## Worksheet
ACC-CLP-M12-10PCS
Safety clip for the socket side of sensor/actuator cables with M12 plug connector, for knurls with diameter: 15 mm or for hexagon with width across flats 14 mm
注文データ
Product type description | ACC-CLP-M12-10PCS
部品番号（注文番号） | 103052312
EAN（欧州部品番号） | 4030661632247
一般データ
材質 | 樹脂
総重量 | SAP_WEIGHT_GROSS.010 g
機械的データ
インストール手順 | Locking clip for the socket side of sensor/actuator cables with M12 connector and M12 connectors for assembly, for knurl diameter: 15 mm or for Allen key with a wrench size of 14 mm, prevents the disconnection of plug-in connections without tools
納入品目
納入時同梱 | 10 pcs locking clip
シュメアザー株式会社, 〒222-0033 横浜市港北区新横浜3-9-5, 新横浜第3東昇ビル
データと詳細は完全にチェックされました。画像は元の画像と異なる場合があります。技術的なデータはマニュアルで見られます。技術的に変更されたり、エラーの可能性があります。
Generated on 2025/02/22 18:47