## Worksheet
ACC-AZM150-BOW-4M-6M
緊急脱出又は緊急解除として使用可能 ワイヤーロープを介したリモートリリース 全長: 6 m シース鋼コアの長さ: 4 m
注文データ
部品番号（注文番号） | 153033704
一般データ
総重量 | 267 g
機械的データ - 寸法
幅 | 38.9 mm
高さ | 9.6 mm
被覆スチールコアの長さ | 4 m
Bowdenケーブルの長さ | 6 m
納入品目
納入時同梱 | The solenoid interlock is not included in delivery.
付属品
Note (Accessories) | The Bowden cable release is an accessory that can only be used in conjunction with the solenoid interlock AZM150.
シュメアザー株式会社, 〒222-0033 横浜市港北区新横浜3-9-5, 新横浜第3東昇ビル
データと詳細は完全にチェックされました。画像は元の画像と異なる場合があります。技術的なデータはマニュアルで見られます。技術的に変更されたり、エラーの可能性があります。
Generated on 2025/01/03 18:41