## Worksheet
SH-445-ER-04
保護構造 IP69
注文データ
Note (Delivery capacity) | Can only be ordered in combination with the matching SLC/SLG.
Product type description | SH-445-ER-04
部品番号（注文番号） | 103055817
EAN（欧州部品番号） | 4030661647722
一般データ
ハウジング 材質 | Polycarbonate
Enclosure cabs material | V4A
機械的データ - 電気機械式
ケーブルの長さ | 10 m
端子 コネクター | しっかりと結合されたケーブルグランド
端子コネクター、受信者 | コネクターM12, 12芯
端子, コネクター, 送信機 | コネクタープラグ M12, 4芯
機械的データ - 寸法
高さ、最小 | 1370 mm
高さ, 最大 | 1,770 mm
Diameter of the protective tube | 50 mm
Diameter of the enclosure cabs | 60 mm
環境条件
保護等級 | IP69
使用周囲温度 | -25 ... +50 °C
保管および輸送温度 | -25 ... +70 °C
シュメアザー株式会社, 〒222-0033 横浜市港北区新横浜3-9-5, 新横浜第3東昇ビル
データと詳細は完全にチェックされました。画像は元の画像と異なる場合があります。技術的なデータはマニュアルで見られます。技術的に変更されたり、エラーの可能性があります。
Generated on 2025/05/06 6:22