## Worksheet
RF03.1
ネジ端子式 13-14 (接点表示)
注文データ
Product type description | RF03.1
部品番号（注文番号） | 101195131
EAN（欧州部品番号） | 4030661448855
eCl@ss番号、バージョン12.0 | 27-37-13-02
eCl@ss番号、バージョン11.0 | 27-37-13-02
eCl@ss番号、バージョン9.0 | 27-37-13-02
ETIM番号、バージョン7.0 | EC000041
ETIM番号、バージョン6.0 | EC000041
一般データ
規格 | EN IEC 60947-5-1 EN IEC 60947-1
環境ストレス | IEC 60068-2-30
ハウジング 材質 | 樹脂、グラスファイバー強化熱可塑性樹脂、自己消火性
識別ラベルの材質 | Plastic, Polyamide PA
総重量 | 20 g
一般データ - 仕様
NO接点の数 | 1
安全性評価
Mission time | 20 年
安全性評価 - 安全出力
B10D NC接点 | 100,000 操作
機械的データ
インストール手順 | 差込可能
機械的寿命、最小 | 10,000,000 操作
強制開離距離 | 2 mm
Contact opening | 3 mm
Mounting flange position | 1 2 3
機械的データ - 電気機械式
端子 コネクター | ネジ端子 M20 x 1.5
ケーブル断面積、最小 | 0.5 mm², 単線 0.5 mm², 撚線
ケーブル断面積, 最大 | 2.5 mm², 単線 1.5 mm², 撚線
Note | All indications including the conductor ferrules.
クリップの締付トルク | 1 Nm
機械的データ - 寸法
長さ | 44 mm
幅 | 9 mm
高さ | 25.5 mm
環境条件
スイッチルームの保護等級 | IP40
クリップまたは端子の保護等級 | IP20
使用周囲温度 | -25 ... +75 °C
耐衝撃 | 30 g / 18 ms
耐振動 | 20 g / 10 ... 150 Hz
環境条件 - 絶縁値
定格絶縁電圧 | 400 V
定格インパルス耐電圧 | 4 kV
汚染度 | 3
電気的データ
熱試験電流 | 10 A
使用カテゴリー AC-15 | 250 VAC
使用カテゴリー AC-15 | 6 A
使用カテゴリー DC-13 | 24 VDC
使用カテゴリー DC-13 | 3 A
低電圧に適しています | ≥ 5 V / ≥ 1 mA
スイッチ素子 | NO接点
スイッチ原理 | スローアクション
開閉頻度 | 1,200 /h
接点材質、電気的 | 銀
接点表示 | 13-14
シュメアザー株式会社, 〒222-0033 横浜市港北区新横浜3-9-5, 新横浜第3東昇ビル
データと詳細は完全にチェックされました。画像は元の画像と異なる場合があります。技術的なデータはマニュアルで見られます。技術的に変更されたり、エラーの可能性があります。
Generated on 2025/02/06 2:08