## Worksheet
SDG-PRN-RJ-CC
シュメアザールSDバスによる最大31個のセーフティリレーのシリアル診断 接続された SD バス接続候補自動アドレス指定 システムの試運転とメンテナンスを容易にする診断および構成インターフェイス 統合Webサーバーによる豊富な追加機能 SDカードによるログメッセージの長期保存 ステータスおよび診断データをイーサネットベースのフィールドバスプロトコルに変換
注文データ
Note (Delivery capacity) | Coming soon.
Product type description | SDG-PRN-RJ-CC
部品番号（注文番号） | 103054152
EAN（欧州部品番号） | 4030661638782
eCl@ss番号、バージョン12.0 | 27-23-02-06
eCl@ss番号、バージョン11.0 | 27-23-02-06
eCl@ss番号、バージョン9.0 | 27-23-02-06
ETIM番号、バージョン7.0 | EC001099
ETIM番号、バージョン6.0 | EC001099
一般データ
総重量 | 177 g
一般データ - 仕様
一体型システム診断、状態 | Yes
SD Card Slot | Yes
Integrated SD gateway | Yes
LEDの数 | 5
機械的データ
取り付け | EN 60715に基づくDINレールにワンタッチ取り付け
機械的データ - 電気機械式
ケーブル断面積、最小 | 0.25 mm²
ケーブル断面積, 最大 | 1.5 mm²
ケーブル径、最小 | 24 AWG
ケーブル径、最大 | 16 AWG
端子（機械） | Removable cage terminals
機械的データ - 寸法
幅 | 22.5 mm
高さ | 98 mm
深さ | 115 mm
環境条件
ハウジングの保護等級 | IP40
取付領域の保護等級 | IP54
クリップまたは端子の保護等級 | IP20
使用周囲温度 | +0 ... +55 °C
保管および輸送温度 | -25 ... +75 °C
相対湿度, 最小 | 5 %
相対湿度, 最大 | 95 %
Note (Relative humidity) | non-condensing
耐振動 | 10 ~ 57 Hz、振幅 0.35 mm 57 ~ 150 Hz、5 g
耐衝撃 | 15 g / 11 ms
環境条件 - 絶縁値
定格絶縁電圧 | 32 VDC
定格インパルス耐電圧 | 0.5 kV
Overvoltage category | II
汚染度 | 2
電気的データ
動作電圧 | 24 VDC -15 % / +20 % (PELV電源により安定化)
定格動作電圧 | 24 VDC
動作電流 | 150 mA
電気的データ - ユニバーサル通信インターフェース
Designation, Communication interface | RJ45
電気的データ - 通信プロトコル
Feldbus Protokoll | PROFINET
Integrated switch | Dual Port, 100 Mbit/s, IRT fähig
Service interface | WEB-Interface HTTP
電気的データ - 電磁両立性 (EMC)
Interfering radiation | DIN EN 61000-6-4
EMC rating | DIN EN 61000-6-2
その他のデータ
注意 (アプリケーション) | セーフティセンサー ガードシステム
納入品目
納入時同梱 | メモリカードmicroSD Connector terminals
Note
Note (General) | Detailed functions, see programming and configuration manual of the SD Gateway
回路例
Note (Wiring diagram) | Serial diagnostics of series-wired safety sensors/solenoid interlocks Devices with serial diagnostic option: AZ 200, AZM 200, CSS 30S, CSS 34, MZM 100
シュメアザー株式会社, 〒222-0033 横浜市港北区新横浜3-9-5, 新横浜第3東昇ビル
データと詳細は完全にチェックされました。画像は元の画像と異なる場合があります。技術的なデータはマニュアルで見られます。技術的に変更されたり、エラーの可能性があります。
Generated on 2025/03/28 8:53