## Worksheet
MZM 120-B1.1
面の無いアクチュエータ 防護扉のがたつきが無い 衛生に適切なNEDOX® SF-2コーティング金属部分
注文データ
Note (Delivery capacity) | Not available!
Product type description | MZM 120-B1.1
部品番号（注文番号） | 101215712
EAN（欧州部品番号） | 4030661419305
eCl@ss number, version 12.0 | 27-27-26-06
eCl@ss number, version 11.0 | 27-27-26-06
eCl@ss番号、バージョン9.0 | 27-27-26-06
ETIM number, version 7.0 | EC001487
ETIM number, version 6.0 | EC001487
一般データ
作動範囲 | NEDOX®
アクチュエーターの材質 | 樹脂
総重量 | 150 g
機械的データ
アクチュエーター | ストレート
機械的データ - 寸法
アクチュエーターの長さ | 24 mm
アクチュエーターの幅 | 40 mm
アクチュエーターの高さ | 160 mm
納入品目
納入時同梱 | The safety switch / solenoid interlock and the actuator unit must be ordered separately.: The safety switch / solenoid interlock and the actuator unit must be ordered separately.
シュメアザー株式会社, 〒222-0033 横浜市港北区新横浜3-9-5, 新横浜第3東昇ビル
データと詳細は完全にチェックされました。画像は元の画像と異なる場合があります。技術的なデータはマニュアルで見られます。技術的に変更されたり、エラーの可能性があります。
Generated on 2024/10/13 22:40