## Worksheet
SLB240-ER-3-LST
コンパクトな設計 内蔵セーフティ・リレーユニット付 範囲 15 m PLcまでの安全OSSD出力 自動リセット又はリセットインターロック M12コネクター又はケーブル付き堅牢な金属製ハウジング 設定ツール及び診断表示
注文データ
製品タイプの説明 | SLB240-ER-3-LST
部品番号（注文番号） | 103013531
EAN（欧州部品番号） | 4030661492476
eCl@ss番号、バージョン12.0 | 27-27-27-01
eCl@ss番号、バージョン11.0 | 27-27-27-01
eCl@ss番号、バージョン9.0 | 27-27-27-01
ETIM番号、バージョン7.0 | EC001831
ETIM番号、バージョン6.0 | EC001831
認証
証明書 | cULus
一般データ
規格 | EN IEC 61496-2 EN IEC 61496-1
コード化、ライトバリアビーム | 3
ハウジング 材質 | アルミニウム
応答時間、最大 | 22 ms
応答時間、最小 | 7 ms
総重量 | 180 g
一般データ - 仕様
リセットインターロック(手動リセット) | Yes
光軸コード化利用可能 | Yes
一体型システム診断、状態 | Yes
一体型システム診断 | Yes
フェイルセーフデジタル出力の数 | 2
光軸の数 | 1
安全性評価
規定 | EN ISO 13849-1 EN IEC 62061
パフォーマンスレベル、最大 | c
カテゴリー | 2
PFH値 | 1.50 x 10⁻⁸ /h
安全インテグリティレベル (SIL), 安全度水準に適合 | 1
ミッションタイム | 20 年
IEC 61496-1に準拠した安全タイプ | 2
機械的データ
試験体に対する検出能力@v = 1.6 m/s | 40 mm
範囲、保護領域、最小 | 0.3 m
範囲, 保護領域, 最大 | 15 m
レーザーダイオードの波長 | 880 nm
機械的データ - 電気機械式
端子コネクター、受信者 | コネクターM12, 5-芯付きケーブル
端子, コネクター, 送信機 | コネクター M12、4芯付きケーブル
機械的データ - 寸法
長さ | 33 mm
幅 | 27.8 mm
高さ | 72 mm
環境条件
保護等級 | IP67
使用周囲温度 | -30 ... +50 °C
保管および輸送温度 | -30 ... +70 °C
保護等級 | III
電気的データ
開閉電圧 OSSD、HIGH信号 | 24 V
受信機の消費電力、最大 | 5 W
送信機の消費電力、最大 | 5 W
ケーブルの長さ、最大 | 100 m
Electrical data - Safety digital outputs
出力電流、（フェイルセーフ出力）、最大 | 0.2 A
制御エレメントのデザイン | PNP型
アクセサリー
推奨セーフティスイッチ | PROTECT PSC1 SRB-E-204ST
シュメアザール株式会社, 〒222-0033 横浜市港北区新横浜3-9-5, 新横浜第3東昇ビル
データと詳細は完全にチェックされました。画像は元の画像と異なる場合があります。技術的なデータはマニュアルで見られます。技術的に変更されたり、エラーの可能性があります。
Generated on 2025/10/14 6:30