## Worksheet
EX-BNS 33-11Z-3GD 3M
Exゾーン 2 及び 22 熱可塑性樹脂性ケース 88 mm x 25 mm x 13 mm カバー内取り付け可能 横方向の位置ズレ防止 機械的磨耗なし
注文データ
Product type description | EX-BNS 33-11Z-3GD 3M
部品番号（注文番号） | 103050100
EAN（欧州部品番号） | 4030661625911
eCl@ss番号、バージョン12.0 | 27-27-44-01
eCl@ss番号、バージョン11.0 | 27-27-24-02
eCl@ss番号、バージョン9.0 | 27-27-24-02
ETIM番号、バージョン7.0 | EC002544
ETIM番号、バージョン6.0 | EC002544
認証
証明書 | ATEX (Konformitätserklärung)
防爆
防爆：規則 | EN ISO 80079-36 EN ISO 80079-37 EN IEC 60079-0 EN IEC 60079-15 EN 60079-31
防爆ゾーン | 2 22
防爆 カテゴリー | 3G 3D
防爆指定 | EX II 3G Ex nC IIC T6 Gc X EX II 3D Ex tc IIIC T80°C Dc X
Manufacturer declaration | ATEX Zone 2 and 22
一般データ
規格 | EN IEC 60947-5-3
ハウジング形状 | ブロック型
取り付け条件（機械式） | 不適切な
ハウジング 材質 | グラスファイバー強化熱可塑性樹脂
一般データ - 仕様
コード化 | Yes
短絡検出 | Yes
短絡監視 | Yes
Prerequisite evaluation unit | Yes
NC接点の数 | 1
NO接点の数 | 1
安全性評価
規格 | EN ISO 13849-1
Mission time | 20 年
安全性評価 - 安全出力
B10D NC接点 | 25,000,000 操作
B10D 值 NC接点/NO接点 | 25,000,000 操作
機械的データ
作動範囲 | 側面
動作エレメント | ソレノイド
衝撃エネルギー, 最大 | 7 J
Direction of motion | Head-on to the active surface
Mechanical data - Switching distances
確実な切替距離「ON」 | 5 mm
確実な切替距離「OFF」 | 15 mm
注記 (動作距離) | All switching distances in accordance EN IEC 60947-5-3
注意（繰り返し精度R） | Repeat accuracy R ≤ 0,1 x Sao
機械的データ - 電気機械式
端子 コネクター | ケーブル
Number of cable wires | 4
ケーブル/ワイヤー断面積 | 0.25 mm2
ケーブル径 | 23 AWG
ケーブルマントルの材質 | PVC
機械的データ - 寸法
センサー長 | 13 mm
センサーの幅 | 88 mm
センサーの高さ | 25 mm
環境条件
保護等級 | IP67
耐振動 | 10 ~ 55 Hz, 振幅 1 mm
耐衝撃 | 30 g / 11 ms
電気的データ
開閉電圧、最大 | 100 VAC
開閉電圧、最大 | 100 VDC
スイッチング電流, 最大 | 0.4 A
開閉容量、最大 | 10 W
スイッチ素子 | 1 NO 接点、1 NC 接点
開閉頻度、最大 | 5 Hz
電気的データ - デジタル出力
スイッチング 出力 | その他、リード接点
納入品目
納入時同梱 | Actuator must be ordered separately.
アクセサリー
推奨（アクチュエーター） | EX-BPS 33-3G/D
Note
Note (General) | Contact symbols shown for the closed condition of the guard device. The contact configuration for versions with or without LED is identical.
シュメアザー株式会社, 〒222-0033 横浜市港北区新横浜3-9-5, 新横浜第3東昇ビル
データと詳細は完全にチェックされました。画像は元の画像と異なる場合があります。技術的なデータはマニュアルで見られます。技術的に変更されたり、エラーの可能性があります。
Generated on 2025/05/25 10:12