## Worksheet
T3Z 068-22YR-2867
金属製エンクロージャ 二面操作・ロープの長さは2×50mまで 堅牢な設計 低動作力
注文データ
Product type description | T3Z 068-22YR-2867
部品番号（注文番号） | 133007608
EAN（欧州部品番号） | 8905236108426
認証
証明書 | cULus CCC
一般データ
規格 | EN ISO 13850 EN IEC 60947-5-1 EN IEC 60947-5-5
ハウジング 材質 | ねずみ鋳鉄, 塗装
カバーの材質 | ねずみ鋳鉄, 塗装
ワイヤー長、最大 | 50 m
総重量 | 4,551 g
安全性評価
規格 | EN ISO 13849-1
Mission time | 20 年
安全性評価 - 安全出力
B10D NC接点 | 100,000 操作
機械的データ
動作エレメント | Roller lever N300
機械的寿命、最小 | 50,000 操作
強制開離角 | 32 °
作動力, 最大 | 50 N
Note (Actuating force) | 30 N in wire direction
Actuation direction | Each time 75° right-hand side and left-hand side rotation
強制開離力、最小 | 50 N
強制開離トルク | 0.2 Nm
機械的データ - 電気機械式
端子 コネクター | ネジ端子 M20 x 1.5
ケーブル断面積、最小 | 0.75 mm²
ケーブル断面積, 最大 | 1.5 mm²
環境条件
保護等級 | IP65
環境条件 - 絶縁値
定格絶縁電圧 | 250 VAC
定格インパルス耐電圧 | 4 kV
電気的データ
熱試験電流 | 10 A
使用カテゴリー AC-15 | 230 VAC
使用カテゴリー AC-15 | 2.5 A
使用カテゴリー DC-13 | 24 VDC
使用カテゴリー DC-13 | 6 A
スイッチ素子 | NO 接点、NC 接点
スイッチ原理 | スローアクション
接点材質、電気的 | 銀
Note
Note (General) | Outer parts made of stainless steell
シュメアザー株式会社, 〒222-0033 横浜市港北区新横浜3-9-5, 新横浜第3東昇ビル
データと詳細は完全にチェックされました。画像は元の画像と異なる場合があります。技術的なデータはマニュアルで見られます。技術的に変更されたり、エラーの可能性があります。
Generated on 2025/03/29 13:18