## Worksheet
IFO 8-30-10/01
金属製エンクロージャ AC2ケーブル 接続領域180°で取り付け可 設計 M30 接続部分
注文データ
注記 (配信容量) | Not available!
製品タイプの説明 | IFO 8-30-10/01
部品番号（注文番号） | 101149285
EAN（欧州部品番号） | 4030661150833
eCl@ss番号、バージョン12.0 | 27-27-09-03
eCl@ss番号、バージョン11.0 | 27-27-09-03
eCl@ss番号、バージョン9.0 | 27-27-09-03
ETIM番号、バージョン7.0 | EC001821
ETIM番号、バージョン6.0 | EC001821
一般データ
規格 | DIN VDE 0660-208 EN IEC 60947-5-2
ハウジング形状 | シリンダー型、ネジ式
ハウジング 材質 | 真鍮
ハウジング材質コーティング材 | ニッケルめっき
作動範囲 | 樹脂
ナットの材質 | 真鍮
検出領域 Sd, 最大 | 800 mm
総重量 | 140 g
一般データ - 仕様
一体型システム診断、状態 | Yes
ケーブルワイヤーの数 | 2
機械的データ
ナットの締付トルク、最大 | 30 Nm
機械的データ - 電気機械式
接続 | Screw connection
ケーブル断面積, 最大 | 2 x 1.5 mm²
ワイヤー断面積 | 15 AWG
機械的データ - 寸法
センサーのISOネジ | M30
二面幅 | 36 黒
センサー長 | 118 mm
センサーの幅 | 46 mm
センサーの高さ | 46 mm
環境条件
保護等級 | IP65
使用周囲温度 | +0 ... +70 °C
保護等級 | II
環境条件 - 絶縁値
定格インパルス耐電圧 Uimp | 10 kV
電気的データ
定格供給周波数、最小 | 45 Hz
定格供給周波数、最大 | 65 Hz
動作電圧 | 15 ... 250 VAC
電圧範囲のタイプ | AC
動作電流、最小 | 10 mA
定格動作電圧 | 15 ... 250 VAC
動作電流 | 500 mA
スイッチエレメント | NO 接点またはNC 接点
内蔵式保護回路 | 誘導型干渉保護
開閉頻度、約 | 10 Hz
電気的データ - デジタル出力
電圧降下 Ud、最大 | 7 V
電圧降下時の電流 Ud | 0.5 A
制御エレメントのデザイン | 2線式
漏電 lr, 最大 | 3 mA
状態表示
注記 (統合システム診断、状態) | yellow LED
Note
注記 (一般) | Instead of nuts, a mounting clamp can be provided.
シュメアザール株式会社, 〒222-0033 横浜市港北区新横浜3-9-5, 新横浜第3東昇ビル
データと詳細は完全にチェックされました。画像は元の画像と異なる場合があります。技術的なデータはマニュアルで見られます。技術的に変更されたり、エラーの可能性があります。
Generated on 2025/10/08 22:39