## Worksheet
A-K19P-M23-S-G-20M-BK-X-X-X-1
接続ケーブル 19芯
注文データ
Product type description | A-K19P-M23-S-G-20M-BK-X-X-X-1
部品番号（注文番号） | 101209916
EAN（欧州部品番号） | 4030661384283
eCl@ss番号、バージョン12.0 | 27-06-03-11
eCl@ss番号、バージョン11.0 | 27-06-03-11
eCl@ss番号、バージョン9.0 | 27-06-03-11
ETIM番号、バージョン7.0 | EC001855
ETIM番号、バージョン6.0 | EC001855
一般データ
バージョン | ストレート
ハンドルの色 | 黒
総重量 | 2,697 g
一般データ - 仕様
ケーブルワイヤーの数 | 19
機械的データ - 電気機械式
ケーブルの長さ | 20 m
ケーブルマントルの材質 | PVC
ピン配列
PIN 1 | White
PIN 2 | red
PIN 3 | Grey
PIN 4 | yellow
PIN 5 | green
PIN 6 | Blue
PIN 7 | violet
PIN 8 | Pink
PIN 9 | Grey - Pink
PIN 10 | Red - Blue
PIN 11 | White - Green
PIN 12 | Black
PIN 13 | White - Yellow
PIN 14 | Yellow - Brown
PIN 15 | White - Grey
PIN 16 | Grey - Brown
PIN 17 | White - Pink
PIN 18 | Brown - Green
PIN 19 | Brown
シュメアザー株式会社, 〒222-0033 横浜市港北区新横浜3-9-5, 新横浜第3東昇ビル
データと詳細は完全にチェックされました。画像は元の画像と異なる場合があります。技術的なデータはマニュアルで見られます。技術的に変更されたり、エラーの可能性があります。
Generated on 2025/01/27 0:19