## Worksheet
EX-ZV10H 235-11Z-3D
| スイッチング点までの一定の接点力のあるスナップアクション 金属製エンクロージャ アクチュエータの幅広い選択肢 耐油・ベンジン 30 mm x 63,5 mm x 30 mm | アクチュエータ・エレメントは4×90°で置換可 EN50047準拠の固定 1 ケーブル引込口 M 20 x 1.5 位置検出にのみ使用可能 アクチュエータは10°調整可
注文データ
Product type description | EX-ZV10H 235-11Z-3D
部品番号（注文番号） | 101189578
EAN（欧州部品番号） | 4030661347271
認証
証明書 | ATEX (Konformitätserklärung)
防爆
防爆：規則 | EN IEC 60079-0 EN IEC 60079-15 EN 60079-31
防爆ゾーン | 2 22
防爆 カテゴリー | 3G 3D
防爆指定 | EX II 3G Ex nC IIC T5 Gc X EX II 3D Ex tc IIIC T90°C Dc X
Manufacturer declaration | ATEX Zone 2 and 22
一般データ
規格 | BG-GS-ET-15 EN IEC 60947-5-1
ハウジング形状 | 標準構造設計
ハウジング 材質 | 金属、亜鉛ダイキャスト
ハウジング材質コーティング材 | 塗装
レバー材質 | 金属フィルム
ロッドの材質 | 樹脂
総重量 | 280 g
一般データ - 仕様
補助接点数 | 1
安全接点数 | 1
安全性評価
規格 | EN ISO 13849-1
Mission time | 20 年
安全性評価 - 安全出力
B10D NC接点 | 20,000,000 操作
機械的データ
動作エレメント | ロッドレバー
機械的寿命、最小 | 20,000,000 操作
作動速度、最小 | 687 mm/min
作動速度, 最大 | 1 m/s
Note (Actuating speed) | Actuating speed with actuating angle 30° to switch axis
作動トルク、最小 | 0.2 Nm
機械的データ - 電気機械式
端子 コネクター | ネジ端子 M20 x 1.5
ケーブルグランドのケーブル断面積、最小 | 7 mm
ケーブルグランドのケーブル断面積, 最大 | 12 mm
ケーブル断面積、最小 | 0.75 mm²
ケーブル断面積, 最大 | 2.5 mm²
Note | All indications including the conductor ferrules.
ケーブル径 | 13 AWG
機械的データ - 寸法
長さ×幅×高さ | センサーの高さ：98.5 mm（ロッド除く）
センサー長 | 43.5 mm
センサーの幅 | 30 mm
環境条件
保護等級 | IP67
使用周囲温度 | -20 ... +60 °C
環境条件 - 絶縁値
定格絶縁電圧 | 500 V
定格インパルス耐電圧 | 6 kV
電気的データ
熱試験電流 | 10 A
使用カテゴリー AC-15 | 230 VAC
使用カテゴリー AC-15 | 4 A
使用カテゴリー DC-13 | 24 VDC
使用カテゴリー DC-13 | 1 A
スイッチ素子 | NO 接点、NC 接点
スイッチ原理 | スナップアクション
バウンス時間、最大 | 3 ms
開閉頻度 | 5,000 /h
切り替え時間、最大 | 5.5 ms
接点材質、電気的 | 銀
納入品目
納入時同梱 | 防爆認定済みのネジ式ケーブルグランド
シュメアザー株式会社, 〒222-0033 横浜市港北区新横浜3-9-5, 新横浜第3東昇ビル
データと詳細は完全にチェックされました。画像は元の画像と異なる場合があります。技術的なデータはマニュアルで見られます。技術的に変更されたり、エラーの可能性があります。
Generated on 2025/03/08 1:52