## Worksheet
SMS 4-600-1200
| 堅牢な設計 モジュール式マット・システム 特殊サイズも対応可 保全不要 容易な取り付け | 滑り止めされた表面 耐化学性 追加末端抵抗器なし 追加床プレート不要 4導線ケーブル接続
注文データ
Product type description | SMS 4-600-1200
部品番号（注文番号） | 103010617
EAN（欧州部品番号） | 4030661472843
eCl@ss番号、バージョン12.0 | 27-27-34-02
eCl@ss番号、バージョン11.0 | 27-27-34-02
eCl@ss番号、バージョン9.0 | 27-27-34-02
ETIM番号、バージョン7.0 | EC002887
ETIM番号、バージョン6.0 | EC002887
認証
証明書 | TÜV cULus
一般データ
規格 | EN ISO 13849-1 EN ISO 13856-1
表面の材質/表面材料 | Polyurethane PUR
ショア硬度 | 78 ±5 A
グラム | 25 kg/m2
応答時間、最大 | 25 ms
メンテナンス | 保全不要 年1回のメンテナンスを推奨する。
総重量 | 22,000 g
一般データ - 仕様
カスケード可能 | Yes
安全性評価
Performance Level, up to | d
カテゴリー | 3
安全性整合性レベル（SIL） | 2
Mission time | 20 年
Note (Category) | To max. 52,000 switching cycles/year with max. 60% contact load; deviating applications on request.
機械的データ
機械的寿命、最小 | 1,000,000 操作
作動力 | 150 N
Note (Actuating force) | With round body Ø 80mm
非アクティブ・ボーダー | 16 mm
機械的データ - 電気機械式
ケーブルの長さ | 6 m
端子 コネクター | ケーブル
ケーブル/ワイヤー断面積 | 0.34 mm2
ケーブル径 | 22 AWG
機械的データ - 寸法
長さ | 1,200 mm
幅 | 600 mm
高さ | 14 mm
環境条件
保護等級 | IP65
使用周囲温度 | +0 ... +55 °C
付属品
Recommended safety switchgear | SRB 301HC/R, SRB 301HC/T SRB-E-301ST PROTECT-SELECT-CC
注 - 耐薬品性
材質抵抗（水） | 抵抗する
材質抵抗（10% 酸） | 抵抗する
材質抵抗（10% 灰汁） | 抵抗する
材質抵抗（ガソリン） | 抵抗する
材質抵抗（油） | 抵抗する
シュメアザー株式会社, 〒222-0033 横浜市港北区新横浜3-9-5, 新横浜第3東昇ビル
データと詳細は完全にチェックされました。画像は元の画像と異なる場合があります。技術的なデータはマニュアルで見られます。技術的に変更されたり、エラーの可能性があります。
Generated on 2025/03/09 5:40