## Worksheet
RL
白熱ランプ付印刷
注文データ
Product type description | RL
部品番号（注文番号） | 101190088
EAN（欧州部品番号） | 4030661448794
eCl@ss number, version 12.0 | 27-37-12-09
eCl@ss number, version 11.0 | 27-37-12-09
eCl@ss番号、バージョン9.0 | 27-37-12-09
ETIM number, version 7.0 | EC000204
ETIM number, version 6.0 | EC000204
認証
証明書 | cURus
一般データ
規格 | EN IEC 60947-5-1 EN IEC 60947-1
環境ストレス | IEC 60068-2-30
取り付け条件（機械式） | 任意に
ハウジング 材質 | 樹脂、グラスファイバー強化熱可塑性樹脂、自己消火性
総重量 | 35 g
機械的データ
インストール手順 | 差込可能
取り付け | バヨネット
Mounting flange position | 3
機械的データ - 電気機械式
配線表示 | EN 50005 EN 50013
端子 コネクター | ネジ端子 M20 x 1.5
ケーブル断面積、最小 | 0.5 mm², 単線 0.5 mm², 撚線
ケーブル断面積, 最大 | 2.5 mm², 単線 1.5 mm², 撚線
クリップの締付トルク | 1 Nm
機械的データ - 寸法
長さ | 46 mm
幅 | 10 mm
深さ | 45 mm
環境条件
クリップまたは端子の保護等級 | IP20
Ambient temperature | -25 ... +75 °C
EN 60068-2-6に基づく耐振動 | 5 g
耐衝撃 | 30 g / 18 ms
耐振動 | 20 g / 10 ... 150 Hz
環境条件 - 絶縁値
IEC/EN 60947-1に準拠した汚染度 | 3
電気的データ
Rated operating voltage | 250 VAC
シュメアザー株式会社, 〒222-0033 横浜市港北区新横浜3-9-5, 新横浜第3東昇ビル
データと詳細は完全にチェックされました。画像は元の画像と異なる場合があります。技術的なデータはマニュアルで見られます。技術的に変更されたり、エラーの可能性があります。
Generated on 2024/07/25 20:18