## Worksheet
RK-T-42-2ST8-2
ユニバーサルボタン 取り付け直径 Ø 22,3 mm 固定 前面プレートの厚み最大6 mm 厳しい環境条件用
注文データ
Product type description | RK-T-42-2ST8-2
部品番号（注文番号） | 103012428
EAN（欧州部品番号） | 4030661489988
eCl@ss番号、バージョン12.0 | 27-37-14-04
eCl@ss番号、バージョン11.0 | 27-37-14-04
eCl@ss番号、バージョン9.0 | 27-37-14-04
ETIM番号、バージョン7.0 | EC000632
ETIM番号、バージョン6.0 | EC000632
認証
証明書 | cULus
一般データ
規格 | EN IEC 60947-5-1 EN IEC 60947-1
取り付け条件（機械式） | 任意に
操作部分の材質 | 樹脂
フロントリングの材質 | 樹脂
ベローズの材質 | ケイ素
シール用ベローズの材質の厚み | 1.5 mm
フロントリングの色 | 黒
ベローズの色 | 灰
総重量 | 160 g
一般データ - 仕様
0ポジションへの復帰 | Yes
シール素子、追加 | Yes
外部アプリケーション | Yes
調査可能 | Yes
向きの数 | 4
タッチ位置の数 | 4
Note (Touch positions) | Position A, B, C, D
機械式端子数 | 2
機械的データ
機械的寿命、最小 | 1,000,000 操作
Mechanical life, Touch position (for each position) | 500,000 操作
スイッチ 角度 | 20 °
作動力, 約 | 11 N
取り付け | 中央のナット SW41
機械的データ - 電気機械式
端子 コネクター | M12コネクター, 8芯
機械的データ - 寸法
取付の深さ | 30 mm
Note (Mounting depth) | Plus connectors
アクチュエーターの長さ | 85 mm
固定直径 | 22.3 mm
前面パネルの厚さ、最小 {mm} | 1.5 mm
前面パネルの厚さ、最大 | 6 mm
EN 60947-1に準拠した設置の直径 | 22.3 + 0.4 mm
間隔 | 90 x 90 mm
環境条件
接点ブロックの保護等級 | IP67
フロントパネルの保護等級 | IP67 IP69
使用周囲温度 | -40 ... +80 °C
耐衝撃 | 30 g / 11 ms
環境条件 - 絶縁値
定格絶縁電圧 | 30 V
定格インパルス耐電圧 | 0.5 kV
汚染度 | 2
電気的データ
動作電流 | 300 mA
使用カテゴリー DC-12 | 30 VDC
使用カテゴリー DC-12 | 0.3 A
開閉容量、最大 | 7.2 W
スイッチ原理 | リード接点、非接触原理
開閉頻度 | 1,200 /h
シュメアザー株式会社, 〒222-0033 横浜市港北区新横浜3-9-5, 新横浜第3東昇ビル
データと詳細は完全にチェックされました。画像は元の画像と異なる場合があります。技術的なデータはマニュアルで見られます。技術的に変更されたり、エラーの可能性があります。
Generated on 2025/01/13 18:48