## Worksheet
A-K6P-M8-R-W-10M-GY-1-X-A-4
接続ケーブル 6芯 ラッチ・ロック
注文データ
Product type description | A-K6P-M8-R-W-10M-GY-1-X-A-4
部品番号（注文番号） | 101206015
EAN（欧州部品番号） | 4030661372303
eCl@ss number, version 12.0 | 27-06-03-11
eCl@ss number, version 11.0 | 27-06-03-11
eCl@ss番号、バージョン9.0 | 27-06-03-11
ETIM number, version 7.0 | EC001855
ETIM number, version 6.0 | EC001855
認証
証明書 | cULus
一般データ
総重量 | 325 g
一般データ - 仕様
極数 | 6
ケーブルワイヤーの数 | 6
機械的データ - 電気機械式
ケーブルの長さ | 10 m
ケーブル/ワイヤー断面積 | 0.14 mm2
Cable diameter | 4.9 mm
Bending radius (fixed) | 5 x Ø-ケーブル
Bending radius (repeated) | 10 x Ø-ケーブル
Colour of the Cable mantle | Grey
ケーブルマントルの材質 | PVC
Mechanical data - connector side A
Connector typ | Female connector, M8
Design | angled
Connector latching | Latching interlocking
Material of the gland | Plastic, TPU
Material of the handle | Plastic, TPU
Colour of the handle | Black
環境条件
保護等級 | IP65 IP67 IP69
Ambient temperature (Connector) | -30 ... +90 °C
Ambient temperature (fixed) | -40 ... +80 °C
Ambient temperature (moved) | -5 ... +80 °C
電気的データ
熱試験電流 | 1.5 A
Rated operating voltage | 30 VAC
Rated operating voltage | 30 VDC
動作電流 | 1,500 mA
ピン配列
PIN 1 | green
PIN 2 | yellow
PIN 3 | Grey
PIN 4 | Pink
PIN 5 | White
PIN 6 | Brown
シュメアザー株式会社, 〒222-0033 横浜市港北区新横浜3-9-5, 新横浜第3東昇ビル
データと詳細は完全にチェックされました。画像は元の画像と異なる場合があります。技術的なデータはマニュアルで見られます。技術的に変更されたり、エラーの可能性があります。
Generated on 2024/10/08 13:46