## Worksheet
VIE-SS4P-M12-S-G-0,3M-GN-2-X-D-1
注文データ
Product type description | VIE-SS4P-M12-S-G-0,3M-GN-2-X-D-1
部品番号（注文番号） | 103038981
EAN（欧州部品番号） | 4030661546988
eCl@ss番号、バージョン12.0 | 27-06-03-11
eCl@ss番号、バージョン11.0 | 27-06-03-11
eCl@ss番号、バージョン9.0 | 27-06-03-11
ETIM番号、バージョン7.0 | EC001855
ETIM番号、バージョン6.0 | EC001855
認証
証明書 | cULus
一般データ
規格 | EN IEC 61076-2-109
バージョン | ストレート
総重量 | 60 g
一般データ - 仕様
Halogen free | Yes
Cable drag chain suitable | Yes
ケーブルワイヤーの数 | 4
機械的データ
締付トルク、最大 | 1 Nm
機械的データ - 電気機械式
ケーブルの長さ | 0.3 m
ケーブル/ワイヤー断面積 | 0.25 mm2
Cable diameter | 6.5 mm
Bending radius (fixed) | 4 x Ø-ケーブル
Bending radius (repeated) | 8 x Ø-ケーブル
Colour of the Cable mantle | Green
ケーブルマントルの材質 | PUR
Mechanical data - connector side A
Connector typ | Male connector, M12
Design | straight
Connector coding | D
Connector latching | Screw locking
Material of the gland | Metal, CuZn, nickel-plated
Material of the handle | Plastic, TPU
Colour of the handle | Black
Mechanical data - connector side B
Connector typ | Male connector, M12
Design | straight
Connector coding | D
Connector latching | Screw locking
Material of the gland | Metal, CuZn, nickel-plated
Material of the handle | Plastic, TPU
Colour of the handle | Black
環境条件
保護等級 | IP65 IP67 IP68
周囲温度 (コネクター) | -30 ... +90 °C
周囲温度、(固定) | -40 ... +75 °C
使用周囲温度 (移動) | -30 ... +70 °C
電気的データ
熱試験電流 | 4 A
定格動作電圧 | 60 VAC
定格動作電圧 | 60 VDC
ピン配列
PIN 1 | yellow
PIN 2 | White
PIN 3 | orange
PIN 4 | blue
シュメアザー株式会社, 〒222-0033 横浜市港北区新横浜3-9-5, 新横浜第3東昇ビル
データと詳細は完全にチェックされました。画像は元の画像と異なる場合があります。技術的なデータはマニュアルで見られます。技術的に変更されたり、エラーの可能性があります。
Generated on 2025/04/03 23:41