## Worksheet
AZ 16-ST1-FB
| 熱可塑性樹脂性ケース 二重絶縁 52 mm x 90 mm x 30 mm 複数コード化 長寿命 | 低電圧での微小負荷対応 汚れに強い 調整用長穴、固定用丸穴 Safety-Field-Box SFBに接続するためのデバイスバージョン コネクタ M12, 8芯
注文データ
Product type description | AZ 16-ST1-FB
部品番号（注文番号） | 103047270
EAN（欧州部品番号） | 4030661617145
eCl@ss番号、バージョン12.0 | 27-27-26-02
eCl@ss番号、バージョン11.0 | 27-27-26-02
eCl@ss番号、バージョン9.0 | 27-27-26-02
ETIM番号、バージョン7.0 | EC002592
ETIM番号、バージョン6.0 | EC002592
認証
証明書 | cULus
一般データ
規格 | EN ISO 13849-1 EN ISO 14119 EN IEC 60947-5-1
Coding level according to EN ISO 14119 | Low
アクティブ原理 | 電気機械式
ハウジング 材質 | 樹脂、グラスファイバー強化熱可塑性樹脂、自己消火性
一般データ - 仕様
エジェクト力 | Yes
動作方向の数 | 3
補助接点数 | 1
安全接点数 | 2
ケーブルグラントの数 | 3
安全性評価
規格 | EN ISO 13849-1
Performance Level, up to | c
カテゴリー | 1
B10D 常閉接点 (NC) | 2,000,000 操作
注記 | 電気的寿命要問合せ
B10D 常開接点 (NO) | 1,000,000 操作
注記 | @10％Ieおよび抵抗負荷
Mission time | 20 年
安全性評価 - 安全出力
B10D NO接点 | 1,000,000 操作
Note (B10D Normally open contact (NO)) | at 10% Ie and ohmic load
安全性評価 - 障害の除外
Please note: | Can be used when fault exclusion for dangerous damage to the 1-channel mechanism is permissible and sufficient protection against manipulation is guaranteed.
Performance Level, up to | d
カテゴリー | 3
注記 | 適切なロジックユニットで、2チャンネル使用する場合
Mission time | 20 年
機械的データ
機械的寿命、最小 | 1,000,000 操作
強制開離距離 | 8 mm
NC接点あたりの正方向ブレーク力、最小 | 10 N
強制開離力、最小 | 10 N
作動速度, 最大 | 2 m/s
取り付け | ネジ
Type of the fixing screws | 2x M6
機械的データ - 電気機械式
Connector position | Bottom
ケーブル引込口 | M12 (Aコード化)
端子 コネクター | Connector plug M12, 8-pole, (A-coding)
機械的データ - 寸法
センサー長 | 30 mm
センサーの幅 | 52 mm
センサーの高さ | 90 mm
環境条件
保護等級 | IP67
使用周囲温度 | -30 ... +80 °C
保管および輸送温度 | -40 ... +85 °C
Permissible installation altitude above sea level, maximum | 2,000 m
環境条件 - 絶縁値
定格絶縁電圧 | 500 V
定格インパルス耐電圧 | 0.8 kV
Overvoltage category | III
汚染度 | 3
定格インパルス耐電圧、コネクター8極 | 0.8 kV
電気的データ
熱試験電流 | 2 A
要求定格短絡電流 | 1,000 A
スイッチ原理 | slow action, positive break NC contact
開閉頻度 | 4,000 /h
接点材質、電気的 | 銀
Electrical data - Safety contacts
Voltage, Utilisation category AC-15 | 230 VAC
Current, Utilisation category AC-15 | 2 A
Voltage, Utilisation category DC-13 | 24 VDC
Current, Utilisation category DC-13 | 2 A
Note, Utilisation category DC-13 | Connector 8-pole
Electrical data - Auxiliary contacts
Voltage, Utilisation category AC-15 | 230 VAC
Current, Utilisation category AC-15 | 2 A
Voltage, Utilisation category DC-13 | 24 VDC
Current, Utilisation category DC-13 | 2 A
Note, Utilisation category DC-13 | Connector 8-pin
納入品目
納入時同梱 | Slot covers for dust-proof covering of the openings not in use
シュメアザー株式会社, 〒222-0033 横浜市港北区新横浜3-9-5, 新横浜第3東昇ビル
データと詳細は完全にチェックされました。画像は元の画像と異なる場合があります。技術的なデータはマニュアルで見られます。技術的に変更されたり、エラーの可能性があります。
Generated on 2025/02/13 17:44