## Worksheet
NBGLC33.1/NSK
ステンレス・ケース 食品機械仕様 保護構造 IP69K コマンド機器用に最大5個の穴のある可変サイズ ハウジング下のフランジシールにより、スペーサーなどの追加の取り付け用アクセサリーが不要
注文データ
Product type description | NBGLC33.1/NSK
部品番号（注文番号） | 103032713
EAN（欧州部品番号） | 4030661531892
eCl@ss番号、バージョン12.0 | 27-37-12-05
eCl@ss番号、バージョン11.0 | 27-37-12-05
eCl@ss番号、バージョン9.0 | 27-37-12-05
ETIM番号、バージョン7.0 | EC000200
ETIM番号、バージョン6.0 | EC000200
一般データ
バージョン | 組立ハウジング
ハウジング 材質 | ステンレス鋼 (V2A)
ハウジングの下部の色 | 銀
Colour of the sealing | Blue
総重量 | 1,265 g
一般データ - 仕様
保護カラー取り付け用 | Ja
コマンド位置の数 | 3
ケーブルグラントの数 | 1
機械的データ
ケーブルグランドの位置 | 前面で
機械的データ - 電気機械式
ケーブルグランドの直径 | 20.3 mm
機械的データ - 寸法
幅 | 100 mm
深さ | 195 mm
環境条件
保護等級 | IP67 IP69K
使用周囲温度 | -25 ... +80 °C
シュメアザー株式会社, 〒222-0033 横浜市港北区新横浜3-9-5, 新横浜第3東昇ビル
データと詳細は完全にチェックされました。画像は元の画像と異なる場合があります。技術的なデータはマニュアルで見られます。技術的に変更されたり、エラーの可能性があります。
Generated on 2025/03/13 22:34