## Worksheet
EDRZ40RT
注文データ
Product type description | EDRZ40RT
部品番号（注文番号） | 101177107
EAN（欧州部品番号） | 4030661484709
eCl@ss number, version 12.0 | 27-37-12-12
eCl@ss number, version 11.0 | 27-37-12-12
eCl@ss番号、バージョン9.0 | 27-37-12-12
ETIM number, version 7.0 | EC001038
ETIM number, version 6.0 | EC001038
認証
証明書 | cULus
一般データ
規格 | EN ISO 13850
バージョン | Pushbutton
Design | Round
操作部分の材質 | アルミニウム
動作エレメントの色 | 赤
総重量 | 80 g
一般データ - 仕様
安全機能 | Yes
一体型スナップアクション機構 | Yes
外部スナップ機構 | No
ラッチング | Yes
完全絶縁 | Yes
機械的データ
ロック解除 | 牽引解除
機械的寿命、最小 | 100,000 操作
作動ストローク | 5 mm
取り付け | 取り付けフランジ
ねじの締付トルク | 0.6 Nm
機械的データ - 寸法
高さ | 29 mm
キャップの直径 | 38.5 mm
Mounting diameter | 22.3 mm
前面パネルの厚さ、最小 {mm} | 1.5 mm
前面パネルの厚さ、最大 | 6 mm
環境条件
保護等級 | IP65
Ambient temperature | -25 ... +80 °C
耐衝撃 | 30 g / 18 ms
電気的データ
開閉頻度 | 600 /h
シュメアザー株式会社, 〒222-0033 横浜市港北区新横浜3-9-5, 新横浜第3東昇ビル
データと詳細は完全にチェックされました。画像は元の画像と異なる場合があります。技術的なデータはマニュアルで見られます。技術的に変更されたり、エラーの可能性があります。
Generated on 2024/06/03 13:35