## Worksheet
PWR-30M-SET
赤色のPVC保護付 取り付け済で納品
注文データ
Product type description | PWR-30M-SET
部品番号（注文番号） | 103003630
EAN（欧州部品番号） | 4030661484044
eCl@ss番号、バージョン12.0 | 23-17-06-01
eCl@ss番号、バージョン11.0 | 23-17-06-01
eCl@ss番号、バージョン9.0 | 23-17-06-01
ETIM番号、バージョン7.0 | EC011141
ETIM番号、バージョン6.0 | EC001471
一般データ
総重量 | 1,650 g
機械的データ - 寸法
長さ×幅×高さ | PVC皮膜: 2mm
プルワイヤーの長さ | 30 m
プルワイヤーの直径 | 5 mm
納入品目
納入時同梱 | 2x ワイヤークランプ 3 mm、ステンレス鋼 1x ワイヤーシンブル 3 mm、NIRO 1x 眼型ねじ NIRO M8x70 と六角ナット ワイヤーロープ、1x 30 m
シュメアザー株式会社, 〒222-0033 横浜市港北区新横浜3-9-5, 新横浜第3東昇ビル
データと詳細は完全にチェックされました。画像は元の画像と異なる場合があります。技術的なデータはマニュアルで見られます。技術的に変更されたり、エラーの可能性があります。
Generated on 2025/05/19 12:04