## Worksheet
AZ 13 KD
| 単一配線導入 付 クランプ毎の 1 ケーブル 動作 カバー側 熱可塑性樹脂性ケース アクチュエーターブリッジのコンタクトピン 2 動作面 | 保護構造 IP20 分離出来ないカバーとハウジング 長穴付ケース 接点ブリッジの摩擦によるセルフクリーニング 横方向及び底部ケーブル引込口
注文データ
Product type description | AZ 13 KD
部品番号（注文番号） | 101060277
EAN（欧州部品番号） | 4030661040295
eCl@ss番号、バージョン12.0 | 27-27-06-10
eCl@ss番号、バージョン11.0 | 27-27-06-10
eCl@ss番号、バージョン9.0 | 27-27-06-10
ETIM番号、バージョン7.0 | EC002592
ETIM番号、バージョン6.0 | EC002592
一般データ
規格 | EN 81-20 EN 81-50
ハウジング 材質 | 樹脂、グラスファイバー強化熱可塑性樹脂、自己消火性
カバーの材質 | 熱可塑性樹脂性, 自己消火型
総重量 | 33 g
一般データ - 仕様
エレベーターに最適 | Yes
安全接点数 | 1
機械的データ
作動パネル | カバー側
機械的寿命、最小 | 1,000,000 操作
作動ストローク | 7 mm
作動力, 約 | 1.6 N
強制開離力、最小 | 10 N
Note (Positive break force) | per NC
取り付け | 取り付けスロットを備えたハウジング
機械的データ - 電気機械式
ケーブル引込口 | 接続ファンネル付き単線バージョン
端子 コネクター | ネジ端子 M20 x 1.5
Notes | M4, with self-opening clamping plates
機械的データ - 寸法
幅 | 44 mm
高さ | 55 mm
深さ | 19 mm
環境条件
保護等級 | IP20
使用周囲温度 | -30 ... +70 °C
環境条件 - 絶縁値
定格絶縁電圧 | 500 V
電気的データ
熱試験電流 | 4 A
使用カテゴリー AC-15 | 230 VAC
使用カテゴリー AC-15 | 2 A
使用カテゴリー DC-13 | 200 VDC
使用カテゴリー DC-13 | 2 A
スイッチ素子 | NC接点
スイッチ原理 | セルフクリーニング圧力接点
接点材質、電気的 | 銀めっき銅リベット
納入品目
納入時同梱 | Actuator must be ordered separately.
シュメアザー株式会社, 〒222-0033 横浜市港北区新横浜3-9-5, 新横浜第3東昇ビル
データと詳細は完全にチェックされました。画像は元の画像と異なる場合があります。技術的なデータはマニュアルで見られます。技術的に変更されたり、エラーの可能性があります。
Generated on 2025/01/02 21:58