## Worksheet
EX-M. 441-11Y-14-1276-2
2 ケーブル引込口 より重度な操作にも適切
注文データ
Product type description | EX-M. 441-11Y-14-1276-2
部品番号（注文番号） | 103011173
EAN（欧州部品番号） | 4030661476476
eCl@ss番号、バージョン12.0 | 27-27-06-01
eCl@ss番号、バージョン11.0 | 27-27-06-01
eCl@ss番号、バージョン9.0 | 27-27-06-01
ETIM番号、バージョン7.0 | EC000030
ETIM番号、バージョン6.0 | EC000030
認証
証明書 | ATEX IECEx INMETRO NEPSI CCC-EX
防爆
防爆：規則 | EN IEC 60079-0 EN 60079-31
防爆ゾーン | 21
防爆 カテゴリー | 2D
防爆指定 | EX II 2D Ex tb IIIC T90°C Db
一般データ
規格 | EN IEC 60947-5-1
アクティブ原理 | 機械式
ハウジング 材質 | ねずみ鋳鉄、亜鉛メッキ
ハウジング材質コーティング材 | 塗装
総重量 | 1,785 g
一般データ - 仕様
NC接点の数 | 1
NO接点の数 | 1
機械的データ
機械的寿命、最小 | 10,000,000 操作
Contact opening | 2 x 2.5 mm
機械的データ - 電気機械式
端子 コネクター | ネジ端子 M20 x 1.5
ケーブル断面積、最小 | 1.5 mm²
ケーブル断面積, 最大 | 2.5 mm²
ケーブル径 | 13 AWG
機械的データ - 寸法
センサー長 | 63 mm
センサーの幅 | 106 mm
センサーの高さ | 181 mm
環境条件
保護等級 | IP65 IP66 IP67
使用周囲温度 | -20 ... +60 °C
環境条件 - 絶縁値
定格絶縁電圧 | 250 VAC
定格インパルス耐電圧 | 4 kV
電気的データ
熱試験電流 | 16 A
使用カテゴリー AC-15 | 230 VAC
使用カテゴリー AC-15 | 4 A
スイッチ素子 | NO 接点、NC 接点
スイッチ原理 | スナップアクション
バウンス時間、最大 | 5 ms
開閉頻度 | 3,000 /h
切り替え時間、最大 | 35 ms
接点材質、電気的 | 銀
シュメアザー株式会社, 〒222-0033 横浜市港北区新横浜3-9-5, 新横浜第3東昇ビル
データと詳細は完全にチェックされました。画像は元の画像と異なる場合があります。技術的なデータはマニュアルで見られます。技術的に変更されたり、エラーの可能性があります。
Generated on 2025/06/02 11:14