## Worksheet
CSS-Y-8P
直列診断ケーブル付直列切断付属品
注文データ
Product type description | CSS-Y-8P
部品番号（注文番号） | 101209416
EAN（欧州部品番号） | 4030661388809
eCl@ss番号、バージョン12.0 | 27-44-01-06
eCl@ss番号、バージョン11.0 | 27-44-01-06
eCl@ss番号、バージョン9.0 | 27-44-01-06
ETIM番号、バージョン7.0 | EC002925
ETIM番号、バージョン6.0 | EC002925
認証
証明書 | cULus
一般データ
バージョン | Yアダプター
コネクター（電気） | 2 x メスコネクター, 8芯 1 x オスコネクター, 8芯
総重量 | 50 g
機械的データ
締付トルク、最大 | 1 Nm
Mechanical data - connector side A
Connector coding | A
Connector latching | Screw locking
Material of the gland | Metal, CuZn, nickel-plated
Material of the handle | Plastic, TPU
機械的データ - 寸法
長さ | 54.5 mm
幅 | 38 mm
高さ | 20 mm
ISOネジの直径 | M12
環境条件
保護等級 | IP67
使用周囲温度 | -25 ... +75 °C
電気的データ
動作電流 | 4,000 mA
付属品
推奨（製品の組み合わせ） | センサーと電磁ロック付きインターロック
シュメアザー株式会社, 〒222-0033 横浜市港北区新横浜3-9-5, 新横浜第3東昇ビル
データと詳細は完全にチェックされました。画像は元の画像と異なる場合があります。技術的なデータはマニュアルで見られます。技術的に変更されたり、エラーの可能性があります。
Generated on 2025/03/20 16:34