## Worksheet
CSS-T
直列診断ケーブル付直列切断付属品 該当 センサ
注文データ
Product type description | CSS-T
部品番号（注文番号） | 101190026
EAN（欧州部品番号） | 4030661355894
eCl@ss number, version 12.0 | 27-44-01-06
eCl@ss number, version 11.0 | 27-44-01-06
eCl@ss番号、バージョン9.0 | 27-44-01-06
ETIM number, version 7.0 | EC002925
ETIM number, version 6.0 | EC002925
認証
証明書 | cULus
一般データ
バージョン | Tアダプター
コネクター（電気） | 1 x オスコネクター, 5芯 2 x メスコネクター、5 芯および 8 芯
総重量 | 40 g
機械的データ - 寸法
長さ | 56 mm
幅 | 23.5 mm
高さ | 15 mm
ISOネジの直径 | M12
環境条件
Ambient temperature | -25 ... +70 °C
電気的データ
Rated operating voltage | 30 VDC
動作電流 | 2,000 mA
付属品
推奨（製品の組み合わせ） | センサー
Note
Note (General) | With the CSS-T T-adapter, CSS 34 sensors can be daisy-chained.
シュメアザー株式会社, 〒222-0033 横浜市港北区新横浜3-9-5, 新横浜第3東昇ビル
データと詳細は完全にチェックされました。画像は元の画像と異なる場合があります。技術的なデータはマニュアルで見られます。技術的に変更されたり、エラーの可能性があります。
Generated on 2024/08/15 11:12