## Worksheet
M 610-11-60-1205-2
熱可塑性樹脂性ケース 長寿命 はんだ付け、プラグまたはネジ端子
注文データ
Product type description | M 610-11-60-1205-2
部品番号（注文番号） | 101061403
EAN（欧州部品番号） | 4030661060521
eCl@ss番号、バージョン12.0 | 27-27-06-01
eCl@ss番号、バージョン11.0 | 27-27-06-01
eCl@ss番号、バージョン9.0 | 27-27-06-01
ETIM番号、バージョン7.0 | EC000030
ETIM番号、バージョン6.0 | EC000030
一般データ
規格 | EN IEC 60947-5-1
ハウジング 材質 | グラスファイバー強化熱可塑性樹脂
アクチュエーターの材質 | Glass-fibre, thermoplastic
総重量 | 3 g
一般データ - 仕様
NC接点の数 | 1
NO接点の数 | 1
機械的データ
動作エレメント | プランジャー
機械的寿命、最小 | 10,000,000 操作
作動力 | 1.2 N
Contact opening | 0.3 mm
排出力、最小 | 0.3 N
作動速度、最小 | 1 mm/min
注意（切り替え時間） | 動作速度による切り替え時間
機械的データ - 電気機械式
端子 コネクター | ネジ端子
ケーブル断面積, 最大 | 1.5 mm²
環境条件
ハウジングの保護等級 | IP40
クリップまたは端子の保護等級 | IP00
使用周囲温度 | -30 ... +85 °C
環境条件 - 絶縁値
定格絶縁電圧 | 250 V
定格インパルス耐電圧 | 4 kV
汚染度 | 2
電気的データ
熱試験電流 | 4 A
使用カテゴリー AC-15 | 230 VAC
使用カテゴリー AC-15 | 2.5 A
使用カテゴリー DC-13 | 24 VDC
スイッチ素子 | Change-over contact with single break
スイッチ原理 | セルフクリーニング接点によるスナップアクション
バウンス時間、最大 | 1.5 ms
開閉頻度 | 10,000 /h
切り替え時間、最大 | 10 ms
接点材質、電気的 | 金めっき銀
Note
Note (General) | (-1205-2) Modified for series limit switches
シュメアザー株式会社, 〒222-0033 横浜市港北区新横浜3-9-5, 新横浜第3東昇ビル
データと詳細は完全にチェックされました。画像は元の画像と異なる場合があります。技術的なデータはマニュアルで見られます。技術的に変更されたり、エラーの可能性があります。
Generated on 2025/03/23 18:14