## Worksheet
MS 6600-11-K-Y-1359 2,0M
取り付けフランジ付き ゴム製ハウジング はんだ付された端子とスペード端子
注文データ
Product type description | MS 6600-11-K-Y-1359 2,0M
部品番号（注文番号） | 101083617
EAN（欧州部品番号） | 4030661004945
eCl@ss番号、バージョン12.0 | 27-27-06-01
eCl@ss番号、バージョン11.0 | 27-27-06-01
eCl@ss番号、バージョン9.0 | 27-27-06-01
ETIM番号、バージョン7.0 | EC000030
ETIM番号、バージョン6.0 | EC000030
認証
証明書 | CCC
一般データ
規格 | EN IEC 60947-5-1
ハウジング 材質 | Synthetic rubber (NBR), cover made of stainless sheet steel
総重量 | 179 g
一般データ - 仕様
NC接点の数 | 1
NO接点の数 | 1
機械的データ
動作エレメント | rubber collar
機械的寿命、最小 | 3,000,000 操作
作動力 | 13 N
Contact opening | 0.4 mm
排出力、最小 | 1.5 N
作動速度、最小 | 1 mm/min
機械的データ - 電気機械式
ケーブルの長さ | 2 m
端子 コネクター | H05VV-F 3x 0,75 mm²
ケーブル断面積, 最大 | 2.5 mm²
Note | 0.75 mm²
環境条件
保護等級 | IP65
使用周囲温度 | -30 ... +80 °C
環境条件 - 絶縁値
定格絶縁電圧 | 250 V
定格インパルス耐電圧 | 4 kV
電気的データ
熱試験電流 | 4 A
使用カテゴリー AC-15 | 230 VAC
使用カテゴリー AC-15 | 1 A
スイッチ素子 | Change-over contact with single break
スイッチ原理 | セルフクリーニング接点によるスナップアクション
開閉頻度 | 30,000 /h
接点材質、電気的 | 金めっき銀
シュメアザー株式会社, 〒222-0033 横浜市港北区新横浜3-9-5, 新横浜第3東昇ビル
データと詳細は完全にチェックされました。画像は元の画像と異なる場合があります。技術的なデータはマニュアルで見られます。技術的に変更されたり、エラーの可能性があります。
Generated on 2025/06/02 9:26