## Worksheet
KG422-B
plastic assembly housing suitable for the installation of command devices anthracite gray RAL 7035, light gray
注文データ
Product type description | KG422-B
部品番号（注文番号） | 101008570
EAN（欧州部品番号） | 4030661613314
eCl@ss番号、バージョン12.0 | 27-37-12-05
eCl@ss番号、バージョン11.0 | 27-37-12-05
eCl@ss番号、バージョン9.0 | 27-37-12-05
ETIM番号、バージョン7.0 | EC000200
ETIM番号、バージョン6.0 | EC000200
Note (Ordering data) | Note: Cable glands are not included in the delivery of the enclosure
一般データ
バージョン | 組立ハウジング
ハウジング 材質 | ABS
ハウジングの上部の色 | 灰
ハウジングの下部の色 | 灰
総重量 | 199 g
一般データ - 仕様
コマンド位置の数 | 2
機械的データ
ケーブルグランドの位置 | 底部
機械的データ - 電気機械式
ケーブル引込口 | 1 x M20
機械的データ - 寸法
幅 | 120 mm
高さ | 85 mm
深さ | 80 mm
長さ×幅×高さ | ケーブルグランドのスルーホールの直径：22.3 cm + 0.4 cm
ドリル穴の中央間隔 | 40 mm
環境条件
保護等級 | IP65
使用周囲温度 | -25 ... +65 °C
シュメアザー株式会社, 〒222-0033 横浜市港北区新横浜3-9-5, 新横浜第3東昇ビル
データと詳細は完全にチェックされました。画像は元の画像と異なる場合があります。技術的なデータはマニュアルで見られます。技術的に変更されたり、エラーの可能性があります。
Generated on 2025/06/02 8:13