## Worksheet
TS 232-02-1894 SOCKEL KPL.
ネジ端子式 熱可塑性樹脂性ケース
注文データ
Product type description | TS 232-02-1894 SOCKEL KPL.
部品番号（注文番号） | 101133784
eCl@ss番号、バージョン12.0 | 27-27-06-01
eCl@ss番号、バージョン11.0 | 27-27-06-01
eCl@ss番号、バージョン9.0 | 27-27-06-01
ETIM番号、バージョン7.0 | EC000030
ETIM番号、バージョン6.0 | EC000030
一般データ
規格 | EN IEC 60947-5-1
ハウジング 材質 | グラスファイバー強化熱可塑性樹脂
アクチュエーターの材質 | Glass-fibre, thermoplastic
総重量 | 25 g
一般データ - 仕様
NC接点の数 | 2
機械的データ
動作エレメント | プランジャー
機械的寿命、最小 | 20,000,000 操作
作動力 | 9 N
Contact opening | 2 x 3.5 mm
作動速度 | 60 mm/min
機械的データ - 電気機械式
端子 コネクター | ネジ端子
ケーブル断面積, 最大 | 2.5 mm²
環境条件
保護等級 | IP40
使用周囲温度 | -30 ... +80 °C
環境条件 - 絶縁値
定格絶縁電圧 | 500 V
定格インパルス耐電圧 | 6 kV
汚染度 | 3
電気的データ
熱試験電流 | 10 A
使用カテゴリー AC-15 | 230 VAC
使用カテゴリー AC-15 | 4 A
使用カテゴリー DC-13 | 24 VDC
使用カテゴリー DC-13 | 1 A
スイッチ原理 | slow action with self-cleaning contacts
開閉頻度 | 5,000 /h
接点材質、電気的 | Silver (AgNi 15)
Note
Note (General) | (-1894) Switch way: NC Contact = 1mm, NO Contact = 2mm
シュメアザー株式会社, 〒222-0033 横浜市港北区新横浜3-9-5, 新横浜第3東昇ビル
データと詳細は完全にチェックされました。画像は元の画像と異なる場合があります。技術的なデータはマニュアルで見られます。技術的に変更されたり、エラーの可能性があります。
Generated on 2025/04/30 4:05