## Worksheet
M2H 302-11Y-888
軽金属ダイカスト ケース 耐油・ベンジン 保護構造 IP65
注文データ
Product type description | M2H 302-11Y-888
部品番号（注文番号） | 101054660
EAN（欧州部品番号） | 4030661001081
eCl@ss番号、バージョン12.0 | 27-27-06-01
eCl@ss番号、バージョン11.0 | 27-27-06-01
eCl@ss番号、バージョン9.0 | 27-27-06-01
ETIM番号、バージョン7.0 | EC000030
ETIM番号、バージョン6.0 | EC000030
一般データ
規格 | EN IEC 60947-5-1
ハウジング 材質 | 軽金属ダイキャスト
ハウジング材質コーティング材 | Painted (steelblue RAL 5011)
カバーの材質 | Light alloy die-casting
総重量 | 168 g
一般データ - 仕様
NC接点の数 | 1
NO接点の数 | 1
機械的データ
動作エレメント | Leaf spring lever shape 2H
機械的寿命、最小 | 30,000,000 操作
注意（切り替え時間） | 動作速度による切り替え時間
作動トルク、最小 | 0.2 Nm
機械的データ - 電気機械式
ケーブル引込口 | M16 x 1.5
端子 コネクター | ネジ端子
ケーブル断面積, 最大 | 2.5 mm²
環境条件
保護等級 | IP65
使用周囲温度 | -30 ... +90 °C
環境条件 - 絶縁値
汚染度 | 3
電気的データ
熱試験電流 | 6 A
使用カテゴリー AC-15 | 220 VAC
使用カテゴリー AC-15 | 2.5 A
スイッチ素子 | Change-over contact with double break
スイッチ原理 | セルフクリーニング接点によるスナップアクション
接点材質、電気的 | Silver (AgNi 15)
シュメアザー株式会社, 〒222-0033 横浜市港北区新横浜3-9-5, 新横浜第3東昇ビル
データと詳細は完全にチェックされました。画像は元の画像と異なる場合があります。技術的なデータはマニュアルで見られます。技術的に変更されたり、エラーの可能性があります。
Generated on 2025/03/20 22:38