## Worksheet
ACTUATOR AZ 17/170-B15
スライド式扉に最適 スライド式扉に最適
注文データ
Product type description | ACTUATOR AZ 17/170-B15
部品番号（注文番号） | 101139789
EAN（欧州部品番号） | 4030661282275
eCl@ss number, version 12.0 | 27-27-26-06
eCl@ss number, version 11.0 | 27-27-26-06
eCl@ss番号、バージョン9.0 | 27-27-26-06
ETIM number, version 7.0 | EC001487
ETIM number, version 6.0 | EC001487
一般データ
アクチュエーターの材質 | ステンレス鋼
総重量 | 27 g
機械的データ
動作半径、最小 | 140 mm
アクチュエーター | アングル
Note
Note (General) | minimum actuating radius on rotating guard systems via the narrow edge of the actuator 140 mm minimum actuating radius on hinged guards in line with the plane of the actuator 200 mm The axis of the hinge must be 25 mm above and in a parallel plane to the top surface of the safety switch.
シュメアザー株式会社, 〒222-0033 横浜市港北区新横浜3-9-5, 新横浜第3東昇ビル
データと詳細は完全にチェックされました。画像は元の画像と異なる場合があります。技術的なデータはマニュアルで見られます。技術的に変更されたり、エラーの可能性があります。
Generated on 2024/05/03 12:16