## Worksheet
AZM400-B1
Actuator for solenoid interlock AZM400
注文データ
Product type description | AZM400-B1
部品番号（注文番号） | 103003508
EAN（欧州部品番号） | 4030661472690
eCl@ss number, version 12.0 | 27-27-26-06
eCl@ss number, version 11.0 | 27-27-26-06
eCl@ss番号、バージョン9.0 | 27-27-26-06
ETIM number, version 7.0 | EC001487
ETIM number, version 6.0 | EC001487
一般データ
総重量 | 94 g
機械的データ
アクチュエーター | ストレート
機械的データ - 寸法
アクチュエーターの長さ | 24.3 mm
アクチュエーターの幅 | 77.8 mm
アクチュエーターの高さ | 44.8 mm
納入品目
納入時同梱 | The safety switch / solenoid interlock and the actuator unit must be ordered separately.: The safety switch / solenoid interlock and the actuator unit must be ordered separately.
シュメアザー株式会社, 〒222-0033 横浜市港北区新横浜3-9-5, 新横浜第3東昇ビル
データと詳細は完全にチェックされました。画像は元の画像と異なる場合があります。技術的なデータはマニュアルで見られます。技術的に変更されたり、エラーの可能性があります。
Generated on 2024/07/18 9:28