## Worksheet
アクチュエーター AZM 161-B1F
ストレート型アクチュエータ スライド式扉に最適
注文データ
Product type description | アクチュエーター AZM 161-B1F
部品番号（注文番号） | 101175431
EAN（欧州部品番号） | 4030661305301
eCl@ss番号、バージョン12.0 | 27-27-26-06
eCl@ss番号、バージョン11.0 | 27-27-26-06
eCl@ss番号、バージョン9.0 | 27-27-26-06
ETIM番号、バージョン7.0 | EC001487
ETIM番号、バージョン6.0 | EC001487
一般データ
Coding level according to EN ISO 14119 | Low
アクチュエーターの材質 | 樹脂, ステンレス鋼
総重量 | 22 g
機械的データ
アクチュエーター | ストレート
Note
Note (General) | Minimum actuating radius on hinged guards 160 mm The axis of the hinge must be 5 mm above and in a parallel plane to the top surface of the solenoid interlock.
シュメアザー株式会社, 〒222-0033 横浜市港北区新横浜3-9-5, 新横浜第3東昇ビル
データと詳細は完全にチェックされました。画像は元の画像と異なる場合があります。技術的なデータはマニュアルで見られます。技術的に変更されたり、エラーの可能性があります。
Generated on 2025/05/28 12:37