## Worksheet
EDRR40RT/2x303/GB
注文データ
Product type description | EDRR40RT/2x303/GB
部品番号（注文番号） | 103008214
EAN（欧州部品番号） | 4030661452838
eCl@ss番号、バージョン12.0 | 27-37-12-12
eCl@ss番号、バージョン11.0 | 27-37-12-12
eCl@ss番号、バージョン9.0 | 27-37-12-12
ETIM番号、バージョン7.0 | EC001038
ETIM番号、バージョン6.0 | EC001038
認証
証明書 | cULus
一般データ
規格 | EN ISO 13850 EN IEC 60947-5-1 EN IEC 60947-1
バージョン | 押しボタン
Design | Round
操作部分の材質 | アルミニウム
動作エレメントの色 | 赤
総重量 | 80 g
一般データ - 仕様
安全機能 | Yes
ラッチング | Yes
完全絶縁 | Yes
NC接点の数 | 2
NO接点の数 | 2
機械的データ
ロック解除 | roatation draw unlocking
機械的寿命、最小 | 100,000 操作
作動ストローク | 5 mm
強制開離距離 | 2 mm
Contact opening | 3 mm NO3 mm NC
取り付け | 取り付けフランジ ELM
ねじの締付トルク | 0.6 Nm
Mounting flange position | 1 3
機械的データ - 電気機械式
端子 コネクター | ネジ端子 M20 x 1.5
ケーブル断面積、最小 | 0.5 mm², 単線 0.5 mm², 撚線
ケーブル断面積, 最大 | 2.5 mm², 単線 1.5 mm², 撚線
Note | All indications including the conductor ferrules.
機械的データ - 寸法
長さ | 46 mm
高さ | 29 mm
深さ | 65 mm
キャップの直径 | 38.5 mm
固定直径 | 22.3 mm
前面パネルの厚さ、最小 {mm} | 1.5 mm
前面パネルの厚さ、最大 | 6 mm
環境条件
保護等級 | IP65
スイッチルームの保護等級 | IP40
クリップまたは端子の保護等級 | IP20
使用周囲温度 | -25 ... +80 °C
耐衝撃 | 70 g / 4 ms
耐振動 | 耐振動: 20 g/10 ~ 200 Hz
環境条件 - 絶縁値
定格絶縁電圧 | 400 V
電気的データ
熱試験電流 | 10 A
使用カテゴリー AC-15 | 230 VAC
使用カテゴリー AC-15 | 8 A
使用カテゴリー DC-13 | 24 VDC
使用カテゴリー DC-13 | 5 A
スイッチ素子 | NC 接点、NO 接点
スイッチ原理 | スローアクション
バウンス時間、最大 | 5 ms
開閉頻度 | 600 /h
接点表示 | 11-12 23-24
納入品目
注意（納入時に含まれる内容、番号とタイプ） | 取り付けフランジELMは同梱されています
シュメアザー株式会社, 〒222-0033 横浜市港北区新横浜3-9-5, 新横浜第3東昇ビル
データと詳細は完全にチェックされました。画像は元の画像と異なる場合があります。技術的なデータはマニュアルで見られます。技術的に変更されたり、エラーの可能性があります。
Generated on 2025/01/26 22:15