## Worksheet
AZ300-ST-SD2P
| RFID技術によるユニバーサルコード化 コネクタ M12, 8芯 シリアル診断出力 プロファイルシステムへの取り付けに適します 熱可塑性樹脂性ケース 要求に基づいた無効化防止のためのRFID技術 | 3様々な動作方向 コンパクトな設計 動作状態表示用3個のLED ヒンジ・スライド式扉用 直列接続
注文データ
Product type description | AZ300-ST-SD2P
部品番号（注文番号） | 103001463
EAN（欧州部品番号） | 4030661435879
eCl@ss番号、バージョン12.0 | 27-27-26-02
eCl@ss番号、バージョン11.0 | 27-27-26-02
eCl@ss番号、バージョン9.0 | 27-27-26-02
ETIM番号、バージョン7.0 | EC002592
ETIM番号、バージョン6.0 | EC002592
認証
証明書 | TÜV cULus IC
一般データ
規格 | EN ISO 13849-1 EN IEC 60947-5-1 EN IEC 60947-5-3 EN IEC 61508
一般情報 | ユニバーサルコード化
Coding level according to EN ISO 14119 | Low
アクティブ原理 | RFID
ハウジング 材質 | グラスファイバー強化熱可塑性樹脂
応答時間、最大 | 100 ms
リスク持続時間、最大 | 200 ms
一般データ - 仕様
アクチュエーター監視 | Yes
シリアル診断 | Yes
ラッチング | Yes
短絡検出 | Yes
短絡監視 | Yes
直列接続 | Yes
安全機能 | Yes
一体型システム診断、状態 | Yes
安全接点数 | 2
安全性評価
規格 | EN IEC 61508
Performance Level, up to | e
カテゴリー | 4
PFH値 | 5.20 x 10⁻¹⁰ /h
安全性整合性レベル（SIL） | 3
Mission time | 20 年
機械的データ
機械的寿命、最小 | 1,000,000 操作
Note (Mechanical life) | > 50,000 operations for door weights ≤ 5 kg Actuating speed ≤ 0.5 m/s
力、ラッチ力、調整可能、位置 1 | 25 N
力、ラッチ力、調整可能、位置 2 | 50 N
Mechanical data - Switching distances according EN IEC 60947-5-3
切替距離、 典型的な | 2 mm
確実な切替距離「ON」 | 1 mm
確実な切替距離「OFF」 | 20 mm
機械的データ - 電気機械式
注意(センサーチェーンの長) | ケーブル長とケーブル径により、出力電流による電圧降下が変化します。
注意 (直列接続) | 無制限のデバイス数,外部ラインヒューズオーバーサーブ、シリアル診断SDの場合、最大31デバイス。
端子 コネクター | M12コネクター, 8芯, Aコード化
機械的データ - 寸法
センサー長 | 35 mm
センサーの幅 | 85 mm
センサーの高さ | 100 mm
環境条件
保護等級 | IP66 IP67 IP69K
使用周囲温度 | +0 ... +60 °C
保管および輸送温度 | -10 ... +90 °C
耐振動 | 10 ~ 150 Hz、振幅 0.35 mm
耐衝撃 | 30 g / 11 ms
Protection class | II
環境条件 - 絶縁値
定格絶縁電圧 | 32 VDC
定格インパルス耐電圧 | 0.8 kV
Overvoltage category | III
汚染度 | 3
電気的データ
24Vの時の消費電流 | 5 mA
無負荷供給電流 I0, 典型的 | 100 mA
動作電流 | 50 mA
要求定格短絡電流 | 100 A
入力, スイッチングの閾値 | −3 V … 5 V (Low) 15 V … 30 V (High)
準備時間、最大 | 5,000 ms
開閉頻度、約 | 0.5 Hz
電気的ヒューズ定格、最大 | 2 A
Electrical data - Safety digital inputs
フェイルセーフ入力のスイッチングの閾値 | −3 V … 5 V (Low) 15 V … 30 V (High)
24Vの時の安全入力の消費電流 | 5 mA
Electrical data - Safety digital outputs
定格動作電流（安全出力） | 250 mA
安全出力 | short-circuit proof, p-type
Voltage drop Ud, maximum | 4 V
Leakage current Ir, maximum | 0.5 mA
Voltage, Utilisation category DC-13 | 24 VDC
Current, Utilisation category DC-13 | 0.25 A
電気的データ - 診断出力
Design of control elements | short-circuit proof, p-type
Voltage drop Ud, maximum | 4 V
Voltage, Utilisation category DC-13 | 24 VDC
Current, Utilisation category DC-13 | 0.05 A
Electrical data - Serial diagnostic SD
指定、シリアル診断SD | OUT
定格使用電流 | 150 mA
コントロールエレメントのデザイン | 短絡保護あり, PNP型
配線キャパシタンス | 50 nF
状態表示
Note (LED switching conditions display) | Operating condition: LED green Error / functional defect: LED red Supply voltage UB: LED green
ピン配列
PIN 1 | A1 Supply voltage UB
PIN 2 | X1 Safety input 1
PIN 3 | A2 GND
PIN 4 | Y1 Safety output 1
PIN 5 | OUT serial diagnostic output
PIN 6 | X2 Safety input 2
PIN 7 | Y2 Safety output 2
PIN 8 | n.c.
納入品目
納入時同梱 | Actuator must be ordered separately.
取付材料の納入品目 | 2 x M6
付属品
推奨（アクチュエーター） | AZ/AZM300-B1
Note
Note (General) | For doors that are flush with the door frame, the optional mounting plate MP-AZ/AZM300-1 can be used. For glass and Makrolon doors, the optional mounting kit MS-AZ/AZM300-B1-1 can be used.
シュメアザー株式会社, 〒222-0033 横浜市港北区新横浜3-9-5, 新横浜第3東昇ビル
データと詳細は完全にチェックされました。画像は元の画像と異なる場合があります。技術的なデータはマニュアルで見られます。技術的に変更されたり、エラーの可能性があります。
Generated on 2025/03/28 0:49