## Worksheet
BPS 33S
ステンレス・ケース
注文データ
Note (Delivery capacity) | Phased-out product
Product type description | BPS 33S
部品番号（注文番号） | 101184326
EAN（欧州部品番号） | 4030661322223
eCl@ss番号、バージョン12.0 | 27-27-26-06
eCl@ss番号、バージョン11.0 | 27-27-24-04
eCl@ss番号、バージョン9.0 | 27-27-24-04
ETIM番号、バージョン7.0 | EC001487
ETIM番号、バージョン6.0 | EC001487
一般データ
ハウジング 材質 | ステンレス鋼
総重量 | 125 g
機械的データ - 寸法
アクチュエーターの長さ | 88 mm
アクチュエーターの幅 | 27 mm
アクチュエーターの高さ | 14.5 mm
シュメアザー株式会社, 〒222-0033 横浜市港北区新横浜3-9-5, 新横浜第3東昇ビル
データと詳細は完全にチェックされました。画像は元の画像と異なる場合があります。技術的なデータはマニュアルで見られます。技術的に変更されたり、エラーの可能性があります。
Generated on 2025/06/25 18:19