## Worksheet
ACC-AZM40-ADJ-1
Adjustment tool for optimal installation of solenoid interlock and actuator Optional customer-side printing of the 3D part (STL file under “Pictures” --> “Dimensional drawing miscellaneous”)
注文データ
Product type description | ACC-AZM40-ADJ-1
部品番号（注文番号） | 103059343
EAN（欧州部品番号） | 4030661664637
eCl@ss番号、バージョン12.0 | 27-27-26-92
eCl@ss番号、バージョン11.0 | 27-27-26-92
eCl@ss番号、バージョン9.0 | 27-27-26-92
ETIM番号、バージョン7.0 | EC002594
ETIM番号、バージョン6.0 | EC002594
一般データ
材質 | Polyamide PA
製品の色 | Black
機械的データ - 寸法
長さ | 40 mm
幅 | 20 mm
高さ | 13.5 mm
Note
Note (General) | For customer-side printing, the SLS printing method and PA12 material are recommended to avoid quality deviations.
シュメアザー株式会社, 〒222-0033 横浜市港北区新横浜3-9-5, 新横浜第3東昇ビル
データと詳細は完全にチェックされました。画像は元の画像と異なる場合があります。技術的なデータはマニュアルで見られます。技術的に変更されたり、エラーの可能性があります。
Generated on 2025/05/01 1:57