## Worksheet
BS-H50-110-RVA
ローラーレバーステンレス鋼 - ローラーの直径 50 mm
注文データ
Product type description | BS-H50-110-RVA
部品番号（注文番号） | 153028033
EAN（欧州部品番号） | 4030661535913
eCl@ss number, version 12.0 | 27-27-06-12
eCl@ss number, version 11.0 | 27-27-06-12
eCl@ss番号、バージョン9.0 | 27-27-06-12
ETIM number, version 7.0 | EC001483
ETIM number, version 6.0 | EC001483
一般データ
アクチュエーターの材質 | 樹脂, ステンレス鋼
総重量 | 277 g
機械的データ
ローラー材質 | 真鍮
Positionierschritte für den Betätiger | 10 °
機械的データ - 寸法
キャスターの幅 | 18 mm
キャスターの直径 | 50 mm
レバーの長さ | 110 mm
シュメアザー株式会社, 〒222-0033 横浜市港北区新横浜3-9-5, 新横浜第3東昇ビル
データと詳細は完全にチェックされました。画像は元の画像と異なる場合があります。技術的なデータはマニュアルで見られます。技術的に変更されたり、エラーの可能性があります。
Generated on 2024/05/10 21:21