## Worksheet
CST 180-1 KPL
アクチュエータは、セーフティ・センサのサイドと前方から接近可能です。
注文データ
Product type description | CST 180-1 KPL
部品番号（注文番号） | 101177198
EAN（欧州部品番号） | 4030661307985
eCl@ss番号、バージョン12.0 | 27-27-26-06
eCl@ss番号、バージョン11.0 | 27-27-24-04
eCl@ss番号、バージョン9.0 | 27-27-24-04
ETIM番号、バージョン7.0 | EC001487
ETIM番号、バージョン6.0 | EC001487
Note (Ordering data) | Note: Sensor and actuator must be ordered separately.
一般データ
ハウジング 材質 | 樹脂
固定端子の材質 | 樹脂
総重量 | 35 g
機械的データ - 寸法
アクチュエーターの長さ | 24.4 mm
アクチュエーターの幅 | 46 mm
アクチュエーターの高さ | 25 mm
納入品目
取付材料の納入品目 | CST 180-1 アクチュエーター
シュメアザー株式会社, 〒222-0033 横浜市港北区新横浜3-9-5, 新横浜第3東昇ビル
データと詳細は完全にチェックされました。画像は元の画像と異なる場合があります。技術的なデータはマニュアルで見られます。技術的に変更されたり、エラーの可能性があります。
Generated on 2025/01/08 5:25