## Worksheet
EX-RF10
ネジ端子式 1-2 (接点表示)
注文データ
製品タイプの説明 | EX-RF10
部品番号（注文番号） | 101195134
EAN（欧州部品番号） | 4030661460321
eCl@ss番号、バージョン12.0 | 27-37-13-02
eCl@ss番号、バージョン11.0 | 27-37-13-02
eCl@ss番号、バージョン9.0 | 27-37-13-02
ETIM番号、バージョン7.0 | EC000041
ETIM番号、バージョン6.0 | EC000041
認証
証明書 | ATEX IECEx INMETRO PESO
防爆
防爆：規則 | EN IEC 60079-0 EN 60079-11 EN 60079-14 EN 60079-31
防爆ゾーン | 1 21 2 22
防爆 カテゴリー | 2G 2D
防爆指定 | EX II 2G Ex ib IIC Gb EX II 2D Ex ib IIIC Db
一般データ
規格 | EN IEC 62061 EN ISO 13849-1 EN IEC 60947-5-1 EN IEC 60947-5-3 EN IEC 60947-5-5 EN IEC 60204-1 EN IEC 60947-1
ハウジング 材質 | 樹脂、グラスファイバー強化熱可塑性樹脂、自己消火性
識別ラベルの材質 | Plastic, Polyamide PA
総重量 | 11 g
一般データ - 仕様
NC接点の数 | 1
安全性評価
ミッションタイム | 20 年
安全性評価 - 安全出力
B10D NC接点 | 100,000 操作
機械的データ
インストール手順 | 差込可能
機械的寿命、最小 | 10,000,000 操作
強制開離距離 | 2 mm
接点の開き | 1 mm
ねじの締付トルク | 1 Nm
取付フランジポジション | 1 2 3
機械的データ - 電気機械式
接続 | ネジ端子 M20 x 1.5
ケーブル断面積、最小 | 2 x 1.0 mm², 撚線
ケーブル断面積, 最大 | 2 x 2.5 mm²
クリップの締付トルク | 1 Nm
機械的データ - 寸法
長さ | 44 mm
幅 | 9 mm
高さ | 25.5 mm
環境条件
スイッチルームの保護等級 | IP40
クリップまたは端子の保護等級 | IP20
耐振動 | 5 g
耐衝撃 | 30 g / 18 ms
耐振動 | 20 g / 10 ... 150 Hz
環境条件 - 絶縁値
定格絶縁電圧 Ui | 400 V
定格インパルス耐電圧 Uimp | 4 kV
汚染度 | 3
電気的データ
熱試験電流 | 10 A
使用カテゴリー AC-15 | 250 VAC
使用カテゴリー AC-15 | 6 A
使用カテゴリー DC-13 | 24 VDC
使用カテゴリー DC-13 | 3 A
低電圧に適しています | ≥ 5 V / ≥ 1 mA
スイッチエレメント | NC接点
スイッチ原理 | スローアクション
最大スイッチング周波数 | 1,200 /h
接点材質、電気的 | 銀
接点表示 | 1-2
シュメアザール株式会社, 〒222-0033 横浜市港北区新横浜3-9-5, 新横浜第3東昇ビル
データと詳細は完全にチェックされました。画像は元の画像と異なる場合があります。技術的なデータはマニュアルで見られます。技術的に変更されたり、エラーの可能性があります。
Generated on 2025/10/06 12:37