## Worksheet
BN 31-10Z 3,0M
| 1 リード接点 非接触式 サイドオンタイプ 平面設計 スイッチシンボルによる動作面・方向の表示 | 88 mm x 25 mm x 13 mm 熱可塑性樹脂性ケース 動作マグネットと仕様により、動作距離は60mmまで 2 リード接点
注文データ
製品タイプの説明 | BN 31-10Z 3,0M
部品番号（注文番号） | 101057204
EAN（欧州部品番号） | 4030661024936
一般データ
アクティブ原理 | 磁気装置
ハウジング形状 | 長方形の
ハウジング 材質 | グラスファイバー強化熱可塑性樹脂
総重量 | 170 g
一般データ - 仕様
エレベーターに最適 | Yes
NO接点の数 | 1
機械的データ
動作エレメント | ソレノイド
機械的寿命、最小 | 1,000,000,000 操作
作動速度, 最大 | 18 m/s
取り付け | 取り付けスロットを備えたハウジング
Mechanical data - Switching distances
動作距離 Sn | 5 mm … 50 mm BP 10 = 5 mm 2 x BP 10 = 17 mm
注記 (動作距離 Sn) | Actuating distance up to 60 mm depending on actuating magnet and version. The specified switching distances are applicable for the actuation of individually mounted components without ferromagnetic influence. A change of the distance, either positive or negative, is possible due to ferromagnetic influences. The mutual interference between multiple actuating magnets must be observed.
注記 (動作距離) | All switching distances in accordance EN IEC 60947-5-2
機械的データ - 電気機械式
ケーブルの長さ | 3 m
接続 | 既配線ケーブル
ケーブルワイヤーの数 | 2
ワイヤー断面積 | 0.75 mm2
ワイヤー断面積 | 18 AWG
ケーブルマントルの材質 | PVC
ケーブルタイプ | H03VV-F
機械的データ - 寸法
センサー長 | 13 mm
センサーの幅 | 88 mm
センサーの高さ | 25 mm
環境条件
保護等級 | IP67
使用周囲温度 | -25 ... +75 °C
耐振動 | 10 ~ 55 Hz, 振幅 1 mm
耐衝撃 | 30 g / 11 ms
電気的データ
開閉電圧、最大 | 250 VAC
開閉電圧、最大 | 250 VDC
スイッチング電流, 最大 | 3 A
開閉容量、最大 | 120 W
開閉容量、最大 | 120 VA
スイッチ原理 | リード接点、非接触原理
バウンス時間、最大 | 0.5 ms
スイッチ素子 | NO接点
納入品目
納入時同梱 | Actuator must be ordered separately.
アクセサリー
推奨（アクチュエーター） | BP 10 2x BP 10 BP 15 2x BP 15 2x BP 15/2 BP 34 BP 20 BP 31 BP 11 BP 12 BP 21 BE 20
推奨 (アクチュエータ、エレベーター用スイッチ) | BP 10 2 x BP 15/2 2 x BP 15 2 x BP 10 BP 15 BP 34
Note
注記 (一般) | The opening and closing functions depend on the direction of actuation, the actuating magnets and the polarity of the actuating magnets. When the switches and actuators come together, the colours must coincide: Red (S) to red (S) and green (N) to green (N). This does not apply to the bistable contact. The switch is to be mounted on iron with a non-magnetic layer of at least 20 mm.
シュメアザール株式会社, 〒222-0033 横浜市港北区新横浜3-9-5, 新横浜第3東昇ビル
データと詳細は完全にチェックされました。画像は元の画像と異なる場合があります。技術的なデータはマニュアルで見られます。技術的に変更されたり、エラーの可能性があります。
Generated on 2025/10/14 6:23