## Worksheet
BNS-Y-02
セーフティ・センサBNSを共通のセーフティ・リレー・ユニット上で行うためにBNSの切断が可能 該当 BNS 33, BNS 36, BNS 260 (付 2 NC)
注文データ
Product type description | BNS-Y-02
部品番号（注文番号） | 101194060
EAN（欧州部品番号） | 4030661358086
eCl@ss番号、バージョン12.0 | 27-44-01-06
eCl@ss番号、バージョン11.0 | 27-44-01-06
eCl@ss番号、バージョン9.0 | 27-44-01-06
ETIM番号、バージョン7.0 | EC002925
ETIM番号、バージョン6.0 | EC002925
一般データ
バージョン | Yアダプター
コネクター（電気） | 2 x メスコネクター, 4芯 1 x オスコネクター, 4芯
総重量 | 23 g
機械的データ
機械的寿命、最小 | 100 サイクル
機械的データ - 寸法
長さ | 10 mm
幅 | 23.5 mm
高さ | 31 mm
ISOネジの直径 | M8
環境条件
保護等級 | IP67
使用周囲温度 | -25 ... +70 °C
アクセサリー
推奨（製品の組み合わせ） | BNS 33 BNS 36 BNS 260
Note
Note (General) | The adapter BNS-Y-02 is intended for safety sensors BNS with two normally closed contacts. With the BNS-Y-02, a series circuit is set up where the two normally closed contacts per sensor are connected in a two-channel series arrangement. Any conventional 4-pole cable with M8 connector can be used as connecting cable. The sensor chain is extended by connecting further Y-adapters in the direction of the arrow. The last safety sensor is connected to the female connector on the extension as the termination. Only safety sensors with the same contact configuration can be connected in series. The types BNS-Y-11 and BNS-Y-02 are not allowed to be connected together in a mixed configuration. The maximum length of the series wiring is 50 m.
シュメアザー株式会社, 〒222-0033 横浜市港北区新横浜3-9-5, 新横浜第3東昇ビル
データと詳細は完全にチェックされました。画像は元の画像と異なる場合があります。技術的なデータはマニュアルで見られます。技術的に変更されたり、エラーの可能性があります。
Generated on 2025/04/26 9:51