## Worksheet
EX-RDLGB
表示押しボタン Exゾーン 1 及び 21
注文データ
Product type description | EX-RDLGB
部品番号（注文番号） | 101197348
EAN（欧州部品番号） | 4030661483566
eCl@ss番号、バージョン12.0 | 27-37-12-11
eCl@ss番号、バージョン11.0 | 27-37-12-11
eCl@ss番号、バージョン9.0 | 27-37-12-11
ETIM番号、バージョン7.0 | EC000223
ETIM番号、バージョン6.0 | EC000223
認証
証明書 | ATEX IECEx INMETRO
防爆
防爆：規則 | EN IEC 60079-0 EN 60079-11 EN 60079-14 EN 60079-31
防爆ゾーン | 1 21 2 22
防爆 カテゴリー | 2G 2D
防爆指定 | EX II 2G Ex ib IIC Gb EX II 2D Ex ib IIIC Db
一般データ
規格 | EN ISO 13849-1 EN IEC 60947-5-1 EN IEC 60947-5-5
バージョン | 前面取り付け 照光式押しボタン
Design | Round 感圧
識別ラベルの材質 | ステンレス鋼 (V4A)
操作部分の材質 | 樹脂
フロントリングの材質 | ステンレス鋼
動作エレメントの色 | 黄
フロントリングの色 | 銀
総重量 | 65 g
一般データ - 仕様
接点エレメント数、最大 | 2
安全性評価
Mission time | 20 年
安全性評価 - 安全出力
B10D NC接点 | 100,000 操作
機械的データ
作動ストローク | 4 mm
取り付け | central nut
機械的データ - 寸法
高さ | 11.3 mm
取付高さ | 11 mm
タッチ面の高さ | 0.8 mm
タッチ面の直径 | 28 mm
固定直径 | 22.3 mm
前面パネルの厚さ、最小 {mm} | 1.5 mm
前面パネルの厚さ、最大 | 6 mm
環境条件
耐振動 | 5 g
耐衝撃
シュメアザー株式会社, 〒222-0033 横浜市港北区新横浜3-9-5, 新横浜第3東昇ビル
データと詳細は完全にチェックされました。画像は元の画像と異なる場合があります。技術的なデータはマニュアルで見られます。技術的に変更されたり、エラーの可能性があります。
Generated on 2025/01/22 7:31