## Worksheet
AZ 07 K 08106
| 単一配線導入 熱可塑性樹脂性ケース アクチュエーターブリッジのコンタクトピン 1 動作面 保護構造 IP20 | 透明カバー 固定ネジ M4 消滅せず AZ 06xに適切な接続寸法 接点ブリッジの摩擦によるセルフクリーニング 長穴付ケース
注文データ
Product type description | AZ 07 K 08106
部品番号（注文番号） | 101195819
EAN（欧州部品番号） | 4030661362809
eCl@ss番号、バージョン12.0 | 27-27-06-10
eCl@ss番号、バージョン11.0 | 27-27-06-10
eCl@ss番号、バージョン9.0 | 27-27-06-10
ETIM番号、バージョン7.0 | EC002592
ETIM番号、バージョン6.0 | EC002592
認証
証明書 | TÜV
一般データ
規格 | EN 81-20 EN 81-50
ハウジング 材質 | 樹脂、グラスファイバー強化熱可塑性樹脂、自己消火性
カバーの材質 | 透明な熱可塑性樹脂性, 自己消火型
総重量 | 30 g
一般データ - 仕様
エレベーターに最適 | Yes
安全接点数 | 1
機械的データ
作動パネル | 1
機械的寿命、最小 | 1,000,000 操作
作動ストローク | 7 mm
作動力, 約 | 1.6 N
取り付け | スロット穴による微調整
機械的データ - 電気機械式
ケーブル引込口 | 単ケーブル引込口
端子 コネクター | ネジ端子 M20 x 1.5
機械的データ - 寸法
幅 | 72 mm
高さ | 22 mm
深さ | 19 mm
環境条件
保護等級 | IP20
使用周囲温度 | -15 ... +70 °C
相対湿度, 最大 | 95 %
Note (Relative humidity) | non-condensing
環境条件 - 絶縁値
定格絶縁電圧 | 500 V
電気的データ
熱試験電流 | 4 A
使用カテゴリー AC-15 | 230 VAC
使用カテゴリー AC-15 | 2 A
使用カテゴリー DC-13 | 200 VDC
使用カテゴリー DC-13 | 2 A
スイッチ素子 | NC接点
スイッチ原理 | セルフクリーニング圧力接点
接点材質、電気的 | 銀めっき銅リベット
納入品目
納入時同梱 | Actuator must be ordered separately.
Note
Note (General) | The connecting screws can be sealed with plugs. (2 plugs per switch)
シュメアザー株式会社, 〒222-0033 横浜市港北区新横浜3-9-5, 新横浜第3東昇ビル
データと詳細は完全にチェックされました。画像は元の画像と異なる場合があります。技術的なデータはマニュアルで見られます。技術的に変更されたり、エラーの可能性があります。
Generated on 2025/01/03 21:57