## Worksheet
BDF200-ST1-AS-NH-SWS20-LTWH-LTBU
付 取り付けコネクタ M12 下部 内蔵ASインターフェース 人間工学上便利な位置に取り付けて下さい。 汎用アルミ・プロファイルシステムで固定して下さい。
注文データ
Product type description | BDF200-ST1-AS-NH-SWS20-LTWH-LTBU
部品番号（注文番号） | 103034373
EAN（欧州部品番号） | 4030661535418
eCl@ss番号、バージョン12.0 | 27-37-12-16
eCl@ss番号、バージョン11.0 | 27-37-12-16
eCl@ss番号、バージョン9.0 | 27-37-12-16
ETIM番号、バージョン7.0 | EC000225
ETIM番号、バージョン6.0 | EC000225
Note (Ordering data) | Notice: see ordering code
認証
証明書 | cULus ASi-SaW
一般データ
規格 | EN IEC 62026-2 EN ISO 13849-1 EN ISO 13850 EN IEC 60947-5-1 EN IEC 61508
環境ストレス | DIN EN 60068
ハウジング 材質 | 樹脂、グラスファイバー強化熱可塑性樹脂、自己消火性
応答時間、最大 | 100 ms
Positions used, position 1 | Emergency stop pushbutton
Positions used, position 2 | Key selector switch 2 positions
Positions used, position 3 | Illuminated pushbutton, white
Positions used, position 4 | Illuminated pushbutton, blue
総重量 | 280 g
一般データ - 仕様
表示灯 | No
安全性評価
規格 | EN IEC 61508
Performance Level, up to | e
カテゴリー | 4
PFH値 | 1.40 x 10⁻⁸ /h
Note (PFH-value) | up to max. 5,000 switching cycles/year
安全性整合性レベル（SIL） | 3
Mission time | 20 年
機械的データ
Mechanical life, Emergency-Stop button | 100,000 操作
Mechanical life, Command devices | 1,000,000 操作
取り付け | 内部取り付け穴
Type of the fixing screws | 2x M5
機械的データ - 電気機械式
端子 コネクター | コネクタープラグ M12、4芯、(Aコード化)
機械的データ - 寸法
幅 | 40 mm
高さ | 69 mm
深さ | 233.5 mm
環境条件
保護等級 | IP65
使用周囲温度 | -25 ... +65 °C
保管および輸送温度 | -25 ... +85 °C
耐振動 | 10 ~ 150 Hz, 振幅 0.35 mm / 5 g
耐衝撃 | 15 g / 11 ms
Protection class | II
Permissible installation altitude above sea level, maximum | 2,000 m
環境条件 - 絶縁値
定格絶縁電圧 | 32 VDC
定格インパルス耐電圧 | 0.8 kV
Overvoltage category | III
汚染度 | 3
電気的データ - ASインターフェース
定格動作電圧 | 18 ... 31.6 VDC (Protection against polarity reversal)
消費電流 ASi、最大 | 150 mA
Electrical data - AS-Interface specification
Note (AS-i Parameter bits) | Set the parameter outputs to "1111" (0xF) FID: periphery error
AS-i Version (Safety-Slave) | V 3.0
AS-i Profile (Safety-Slave) | S-7.B.F.F
AS-i Input, Channel 1 (Safety-Slave) | Data bits DI 0 / DI 1 = dynamic code transmission
AS-i Input, Channel 2 (Safety-Slave) | Data bits DI 2 / DI 3 = dynamic code transmission
AS-i Output, DO 0 (Safety-Slave) | Indicator lamp G24 red
AS-i Output, DO 1 (Safety-Slave) | Indicator lamp G24 green
AS-i Output, DO 2 (Safety-Slave) | No Function
AS-i Output, DO 3 (Safety-Slave) | No Function
AS-i AS-i Parameter bits (Safety-Slave), P0 ... P3 | No function
AS-i Version (A/B Slave) | V 3.0
AS-i Profile (A/B Slave) | S-7.A.7.F
AS-i Input, DI 0 (A/B Slave) | Command device Position 4
AS-i Input, DI 1 (A/B Slave) | Command device Position 3
AS-i Input, DI 2 (A/B Slave) | Command device Position 2
AS-i Input, DI 3 (A/B Slave) | Command device Position 2
AS-i Output, DO 0 (A/B Slave) | Illuminated signal position 4
AS-i Output, DO 2 (A/B Slave) | Illuminated signal position 2
AS-i Output, DO 1 (A/B Slave) | Illuminated signal position 3
AS-i Output, DO 3 (A/B Slave) | No Function
AS-i AS-i Parameter bits (A/B Slave), P0 ... P3 | No function
AS-i Input module address | 0
Note (AS-i Input module address) | Preset to address 0, can be changed through AS-interface bus master or hand-held programming device
Note | Both AS-i slaves can be enabled and disabled through the integrated DIP switch. The addressing must take place via the M12 connector.
ピン配列
PIN 1 | AS-Interface +
PIN 2 | n.c.
PIN 3 | AS-Interface -
PIN 4 | n.c.
シュメアザー株式会社, 〒222-0033 横浜市港北区新横浜3-9-5, 新横浜第3東昇ビル
データと詳細は完全にチェックされました。画像は元の画像と異なる場合があります。技術的なデータはマニュアルで見られます。技術的に変更されたり、エラーの可能性があります。
Generated on 2025/02/07 1:16