## Worksheet
SE-P40-NBR 2500 パック. ラバープロファイル 2.5 M
プロファイル内汚染・湿度が更に補整されます。 環境の影響に対する抵抗 約40mmの高さ
注文データ
Product type description | SE-P40-NBR 2500 パック. ラバープロファイル 2.5 M
部品番号（注文番号） | 101174454
EAN（欧州部品番号） | 4030661303734
eCl@ss番号、バージョン12.0 | 27-27-34-01
eCl@ss番号、バージョン11.0 | 27-27-34-01
eCl@ss番号、バージョン9.0 | 27-27-34-01
ETIM番号、バージョン7.0 | EC002887
ETIM番号、バージョン6.0 | EC002887
Note (Ordering data) | A switch strip system is assembled from individual components. The components must be ordered separately. Example:Rubber profile, SE-P40-1250Al profile, SE-AL 10-1250Transmitter/receiver SE-SETSafety control module, SE-304 COptional:End plugs SE-T40; sticker SE-G8406Other accessories
一般データ
規格 | EN ISO 13850
ラバープロファイルの材質 | NBR Perbunan®
総重量 | 880 g
機械的データ
機械的寿命、最小 | 20,000,000 操作
機械的データ - 寸法
長さ | 2,500 mm
幅 | 25 mm
幅、最小 | 400 mm
幅, 最大 | 10,000 mm
高さ, 約 | 38 mm
環境条件
保護等級 | IP67
Note
Note (General) | In the extremities of the safety edge at approx. 60 mm (SE 40) or 50 mm (SE 70) finger guard is not guaranteed. Upon actuation of this area, the transmitter/receiver is pushed into the lower profile section and the switching signal is evaluated, but the required forces are high though. If this restriction is not acceptable for the specific application, constructive measures must be taken.
シュメアザー株式会社, 〒222-0033 横浜市港北区新横浜3-9-5, 新横浜第3東昇ビル
データと詳細は完全にチェックされました。画像は元の画像と異なる場合があります。技術的なデータはマニュアルで見られます。技術的に変更されたり、エラーの可能性があります。
Generated on 2024/12/28 22:16