## Worksheet
SH-440-ER-04
注文データ
Product type description | SH-440-ER-04
部品番号（注文番号） | 103026835
EAN（欧州部品番号） | 4030661517155
eCl@ss number, version 12.0 | 27-27-27-92
eCl@ss number, version 11.0 | 27-27-27-92
eCl@ss番号、バージョン9.0 | 27-27-27-92
ETIM number, version 7.0 | EC002549
ETIM number, version 6.0 | EC002549
一般データ
ハウジング 材質 | Polycarbonate
Enclosure cabs material | V4A
総重量 | 4,200 g
機械的データ - 電気機械式
ケーブルの長さ | 10 m
端子 コネクター | しっかりと結合されたケーブルグランド
端子コネクター、受信者 | コネクタープラグ M12, 8芯
端子, コネクター, 送信機 | コネクタープラグ M12, 4芯
機械的データ - 寸法
高さ、最小 | 1370 mm
高さ, 最大 | 1,770 mm
Diameter of the protective tube | 50 mm
Diameter of the enclosure cabs | 60 mm
環境条件
保護等級 | IP69
Ambient temperature | -25 ... +50 °C
Storage and transport temperature | -25 ... +70 °C
シュメアザー株式会社, 〒222-0033 横浜市港北区新横浜3-9-5, 新横浜第3東昇ビル
データと詳細は完全にチェックされました。画像は元の画像と異なる場合があります。技術的なデータはマニュアルで見られます。技術的に変更されたり、エラーの可能性があります。
Generated on 2024/05/10 6:46