## Worksheet
BPS 40S-1
ステンレス・ケース 固定アクチュエータ・センサ
注文データ
Product type description | BPS 40S-1
部品番号（注文番号） | 101215268
EAN（欧州部品番号） | 4030661419237
eCl@ss number, version 12.0 | 27-27-26-06
eCl@ss number, version 11.0 | 27-27-24-04
eCl@ss番号、バージョン9.0 | 27-27-24-04
ETIM number, version 7.0 | EC001487
ETIM number, version 6.0 | EC001487
一般データ
ハウジング 材質 | ステンレス鋼 (V4A)
総重量 | 137 g
機械的データ - 寸法
アクチュエーターの長さ | 88 mm
アクチュエーターの幅 | 27 mm
アクチュエーターの高さ | 14.5 mm
シュメアザー株式会社, 〒222-0033 横浜市港北区新横浜3-9-5, 新横浜第3東昇ビル
データと詳細は完全にチェックされました。画像は元の画像と異なる場合があります。技術的なデータはマニュアルで見られます。技術的に変更されたり、エラーの可能性があります。
Generated on 2024/07/11 14:31