## Worksheet
EX-SHGV/L01/112+BOW-2GD
左側ロックシリンダー アルミニウム製ケース Exゾーン 1 及び 21 保護構造 IP65 ガードロック装置 金属製エンクロージャ
注文データ
Product type description | EX-SHGV/L01/112+BOW-2GD
部品番号（注文番号） | 101198873
eCl@ss番号、バージョン12.0 | 27-27-26-03
eCl@ss番号、バージョン11.0 | 27-27-26-03
eCl@ss番号、バージョン9.0 | 27-27-26-03
ETIM番号、バージョン7.0 | EC002593
ETIM番号、バージョン6.0 | EC002593
防爆
防爆：規則 | EN ISO 80079-36 EN ISO 80079-37 EN IEC 60079-0
防爆ゾーン | 1 21
防爆 カテゴリー | 2D
防爆指定 | EX II 2GD Ex h 85°C X
一般データ
規格 | EN IEC 60947-5-1
アクティブ原理 | 機械式
ハウジング 材質 | アルミニウム / クロム合金鋼
ハウジング材質コーティング材 | 塗装
シリンダーロックの材質 | 鋼
ハウジングの色 | 黒
キーの色 | 銀
キーヘッドの色 | 銀
総重量 | 450 g
一般データ - 仕様
動作方向の数 | 4
Number of keys | 1
機械的データ
機械的寿命、最小 | 100,000 操作
EN ISO 14119 に準拠したクロック時引抜強度 | 950 N
ロック時引抜強度, 最大 | 1,250 N
ラッチ力 | 5 N
キー番号 | 112
機械的データ - 寸法
長さ | 43 mm
幅 | 87 mm
高さ | 103 mm
環境条件
保護等級 | IP65
耐衝撃 | 30 g / 18 ms
耐振動 | 耐振動: 15 g/10 ~ 200 Hz
その他のデータ
注意 (アプリケーション) | スライド式ガード 取り外し可能なガード ヒンジ式ガード
シュメアザー株式会社, 〒222-0033 横浜市港北区新横浜3-9-5, 新横浜第3東昇ビル
データと詳細は完全にチェックされました。画像は元の画像と異なる場合があります。技術的なデータはマニュアルで見られます。技術的に変更されたり、エラーの可能性があります。
Generated on 2025/04/29 18:31