## Worksheet
BNS 120-11Z 10,0M
| 熱可塑性樹脂性ケース 食品分野用 BP 15 SS 特に大きな動作距離 Ø M12 | 長寿命 機械的磨耗なし 横方向の位置ズレ防止 汚れに強い
注文データ
製品タイプの説明 | BNS 120-11Z 10,0M
部品番号（注文番号） | 101147200
EAN（欧州部品番号） | 4030661141886
eCl@ss番号、バージョン12.0 | 27-27-44-01
eCl@ss番号、バージョン11.0 | 27-27-24-02
eCl@ss番号、バージョン9.0 | 27-27-24-02
ETIM番号、バージョン7.0 | EC002544
ETIM番号、バージョン6.0 | EC002544
認証
証明書 | cULus
一般データ
規格 | BG-GS-ET-14 EN IEC 60947-5-3
EN ISO 14119に準拠したコーディングレベル | None
アクティブ原理 | 磁気装置
取り付け条件（機械式） | 適切な横幅の
ハウジング 材質 | グラスファイバー強化熱可塑性樹脂
総重量 | 350 g
一般データ - 仕様
コード化 | Yes
NC接点の数 | 1
NO接点の数 | 1
安全接点数 | 2
安全性評価
規定 | EN ISO 13849-1
ミッションタイム | 20 年
安全性評価 - 安全出力
B10D NC接点 | 25,000,000 操作
B10D 值 NC接点/NO接点 | 25,000,000 操作
機械的データ
動作エレメント | ソレノイド
アクチュエーター切替距離 | アクチュエーターBP 6: 10 mm アクチュエーターBP 6: 22 mm アクチュエーターBP 8: 10 mm アクチュエーターBP 8: 22 mm アクチュエーターBP 10: 20 mm アクチュエーターBP 10: 32 mm アクチュエーターBP 15 SS: 20 mm アクチュエーターBP 15 SS: 32 mm
動作方向 | Head-on to the active surface
Mechanical data - Switching distances
安定動作距離 &quot;ON&quot; Sao | 10 mm 20 mm
安定動作距離 &quot;OFF&quot; Sar | 22 mm 32 mm
注記 (動作距離) | All switching distances in accordance EN IEC 60947-5-3
機械的データ - 電気機械式
ケーブルの長さ | 10 m
接続 | ケーブル
ケーブルワイヤーの数 | 4
ワイヤー断面積 | 0.25 mm2
ケーブル径 | 5 mm
ワイヤー断面積 | 23 AWG
ケーブルマントルの材質 | PVC
機械的データ - 寸法
センサーのISOネジ | M12
センサー長 | 38.5 mm
環境条件
保護等級 | IP67
使用周囲温度 | -25 ... +70 °C
保管および輸送温度 | -25 ... +70 °C
耐振動 | 10 ~ 55 Hz, 振幅 1 mm
耐衝撃 | 30 g / 11 ms
電気的データ
スイッチング電流, 最大 | 0.25 A
開閉容量、最大 | 3 W
スイッチエレメント | 1 NO 接点、1 NC 接点
開閉頻度、最大 | 5 Hz
納入品目
納入時同梱 | Actuator must be ordered separately.
アクセサリー
推奨（アクチュエーター） | BP 10 BP 8 BP 6 BP 15 SS
推奨セーフティスイッチ | SRB-E-301ST SRB-E-201LC
Note
注記 (一般) | Contact symbols shown for the closed condition of the guard device. The safety sensor must be mounted in such a way that actuation with another magnet is impossible (concealed mounting according to EN ISO 14119)
シュメアザール株式会社, 〒222-0033 横浜市港北区新横浜3-9-5, 新横浜第3東昇ビル
データと詳細は完全にチェックされました。画像は元の画像と異なる場合があります。技術的なデータはマニュアルで見られます。技術的に変更されたり、エラーの可能性があります。
Generated on 2025/10/17 13:14